## ZESTAWIENIE-BĘ
ZADANIA NR 14, 15, 16, 21, 22, 23, 19 Budowa kanalizacji sanitarnej, deszczowej w Będzinie, oraz roboty przygotowawcze i odtworzeniowe
ZESTAWIENIE
Lp | Nr Przedmiaru Robót | Dział / Temat | Wartość EUR
1 | 2 | 3 | 4
1 | PR-BĘ | „Gospodarka wodno-ściekowa w Będzinie. Etap II. Zadania nr: 14, 15, 16, 21, 22, 23, 19”
2 | PR-ŁA II | Zadanie 14. Uporządkowanie kanalizacji sanitarnej, deszczowej, przebudowa wodociągu, odtworzenie drogi dla terenów Łagiszy w Będzinie - Etap II.
3 | PR-ŁA III | Zadanie 15. Uporządkowanie kanalizacji sanitarnej, deszczowej, przebudowa wodociągu, odtworzenie drogi dla terenów Łagiszy w Będzinie - Etap III.
4 | PR-ŁA IV | Zadanie 16. Uporządkowanie kanalizacji sanitarnej, deszczowej, przebudowa wodociągu, odtworzenie drogi dla terenów Łagiszy w Będzinie - Etap IV
5 | PR-GR II | Zadanie 19. Uporządkowanie gospodarki wodno - ściekowej dz. Grodziec Etap II - ul. Piaskowa.
6 | PR-DŁ | Zadanie 21. Budowa kanalizacja sanitarnej, deszczowej, wymiana wodociągu, odtworzenie nawierzchni w ul. Długiej.
7 | PR-SY | Zadanie 22. Zrzut ścieków z Osiedla Syberka do kolektorów w ul. Małobądzkiej w Będzinie.
8 | PR-SZ | Zadanie 23. Oczyszczalnia ścieków - budowa stacji zlewczej
RAZEM netto (bez podatku VAT)
VAT w wysokości 7%
VAT w wysokości 22%
ŁĄCZNIE CENA OFERTOWA* (z należnym podatkiem VAT)
* do przeniesienia do Formularza Oferty

## PR-BĘ
ZADANIA NR 14, 15, 16, 21, 22, 23, 19 Budowa kanalizacji sanitarnej, deszczowej w Będzinie, oraz roboty przygotowawcze i odtworzeniowe
Przedmiar Robót Nr PR-BĘ
Lp | Kod | Nr Specyfikacji Tecznicznej | Dział / Temat | Jedn. | Ilość | Cena jedn. (bez VAT) EUR | Wartość EUR (bez VAT)
1 | 2 | 3 | 4 | 5 | 6 | 7 | 6*7
WYMAGANIA OGÓLNE DLA CAŁEGO KONTRAKTU 01 OBEJMUJĄCEGO ZADANIA NR 14, 15, 16, 21, 22, 23, 19
Wymagania ogólne dla kontraktu
1 | BĘ.O.0.1 | ST-00 | koszt zawarcia ubezpieczeń na Roboty Kontraktowe | ryczałt |  | -
2 | BĘ.O.0.2 | ST-00 | koszt pozyskania Zabezpieczenia wykonania i wszystkich wymaganych Gwarancji | ryczałt |  | -
Przygotowanie zaplecza biurowego oraz placu budowy Wykonawcy
3 | BĘ.O.0.3 | ST-00 | koszt urządzenia zaplecza biurowego oraz placu budowy dla zadań: 14, 15, 16, 20, 21, 22, 23, 19, Wykonawcy | ryczałt |  | -
4 | BĘ.O.0.4 | ST-00 | koszt utrzymania zaplecza biurowego oraz placu budowy dla zadań: 14, 15, 16, 20, 21, 22, 23, 19 Wykonawcy | m-c | 24
5 | BĘ.O.0.5 | ST-00 | koszt likwidacji zaplecza biurowego oraz placu budowy dla zadań: 14, 15, 16, 20, 21, 22, 23, 19 Wykonawcy | ryczałt |  | -
ŚWIADCZENIA, OPŁATY DLA CAŁEGO KONTRAKTU 01 OBEJMUJĄCEGO ZADANIA NR 14, 15, 16, 21, 22, 23, 19
Wymagania ogólne
6 | BĘ.O.0.6 | ST-00 | koszt wykonania Dokumentacji Wykonawcy (projekt organizacji robót, organizacji ruchu, odwodnienia wykopów, instrukcje DTR, rysunki, itp..) oraz uzyskanie wszelkich pozwoleń i uzgodnień, opłat | ryczałt |  | -
7 | BĘ.O.0.7 | ST-00 | koszt wykonania Dokumentacji Powykonawczej dla całego Kontraktu | ryczałt |  | -
8 | BĘ.O.0.8 | ST-00 | koszt wykonania, umieszczenia i utrzymania tablic informacyjnych placu budowy (2 tablice) | ryczałt |  | -
9 | BĘ.O.0.9 | ST-00 | koszt wykonania tablic pamiątkowych | ryczałt |  | -
10 | BĘ.O.0.10 | ST-00 | opłata za nadzory specjalistyczne - branżowe (energetyka, telekomunikacja, gazownia, wodociągi, inne) | m-c | 18
Opracowania i prace geodezyjno-kartograficzne
11 | BĘ.O.0.11 | ST-00 | roboty pomiarowe, tyczenie, nadzory, dokumentacja geodezyjna powykonawcza | m-c | 18
Koszt organizacji ruchu i zabezpieczeń
12 | BĘ.O.0.12 | ST-00 | koszt zmiany organizacji ruchu na czas robót bez projektu organizacji ruchu, docelowe oznakowanie | m-c | 18
13 | BĘ.O.0.13 | ST-00 | opłaty za objazy komuniakcji miejskiej | ryczałt
Koszt zajęcia pasa drogowego
14 | BĘ.O.0.14 | ST-00 | koszt zajęcia pasa drogowego innego niż drogi miejskie i gminne wg projektu | ryczałt
RAZEM (netto)
VAT 22%
RAZEM (brutto) z należnym podatkiem VAT

## PR-ŁA II-14
ZADANIE NR 14 Uporządkowanie kanalizacji sanitarnej, deszczowej, przebudowa wodociągu, odtworzenie drogi dla terenów Łagiszy w Będzinie - Etap II
Przedmiar Robót Nr PR-ŁA II
Lp | Kod | Nr Specyfikacji Tecznicznej | Dział / Temat | Jedn. | Ilość | Cena jedn. (bez VAT) EUR | Wartość EUR (bez VAT)
1 | 2 | 3 | 4 | 5 | 6 | 7 | 6*7
ROBOTY PRZYGOTOWAWCZE
UL. Korczaka, Odrodzenia, Bocznej
Rozbiórka elementów dróg z odwozem i utylizacją
15 | ŁAII.P.14.1 | ST-01 | rozebranie nawierzchni z masy mineralno-bitumicznej na podbudowie | m2 | 2357
UL. Pokoju
| ŁAII.P.14.2 |  | Rozbiórka elementów dróg z odwozem i utylizacją
16 | ŁAII.P.14.3 | ST-01 | rozebranie chodników z kostki brukowej na podbudowie | m2 | 1130
17 | ŁAII.P.14.4 | ST-01 | rozebranie obrzeży betonowych 8x30 cm | m | 634
18 | ŁAII.P.14.5 | ST-01 | rozebranie wjazdów z kostki brukowej na podbudowie | m2 | 192
19 | ŁAII.P.14.6 | ST-01 | rozebranie nawierzchni z masy bitumicznej na podbudowie | m2 | 5289
20 | ŁAII.P.14.7 | ST-01 | rozebranie krawężników betonowych 15x30 cm na ławach z betonu | m | 1453
21 | ŁAII.P.14.8 | ST-01 | demontaż ulicznych studzienek ściekowych Fi 500 mm | szt | 2
22 | ŁAII.P.14.9 | ST-01 | frezowanie nawierzchni bitumicznej | m2 | 296
UL. Odrodzenia
Rozbiórka elementów dróg z odwozem i utylizacją
23 | ŁAII.P.14.10 | ST-01 | ręczne rozebranie nawierzchni z klinkieru | m2 | 550
24 | ŁAII.P.14.11 | ST-01 | rozebranie chodników z płytek 50x50x7 cm na podbudowie | m2 | 1160
25 | ŁAII.P.14.12 | ST-01 | rozebranie obrzeży betonowych 8x30 cm | m | 754
26 | ŁAII.P.14.13 | ST-01 | rozebranie wjazdów z masy bitumicznej na podbudowie | m2 | 700
27 | ŁAII.P.14.14 | ST-01 | rozebranie nawierzchni z masy bitumicznej na podbudowie | m2 | 7754
28 | ŁAII.P.14.15 | ST-01 | rozebranie krawężników betonowych 15x30 cm na ławach z betonu | m | 2150
29 | ŁAII.P.14.16 | ST-01 | demontaż ulicznych studzienek ściekowych Fi 500 mm | szt | 7
Ścinanie, karczowanie drzew z odwozem
30 | ŁAII.P.14.17 | ST-01 | drzewa o obwodach 10-226 cm | szt | 145
RAZEM (netto)
KANALIZACJA SANITARNA
Montaż rurociągów z tworzyw sztucznych PVC-U, z robotami ziemnymi, z podsypką i obsypką oraz próbami pomontażowymi
31 | ŁAII.S.14.18 | ST-02 | Fi 315 mm, klasy S SDR 34 | m | 993 |  |  | 4507.5
32 | ŁAII.S.14.19 | ST-02 | Fi 200 mm, klasy S SDR 34 | m | 1826
33 | ŁAII.S.14.20 | ST-02 | Fi 160 mm, klasy S SDR 34 | m | 894
Wykonanie kompletnych studni kanalizacyjnych z kręgów betonowych, z robotami ziemnymi, na podkładach z izolacjami i włazami
34 | ŁAII.S.14.21 | ST-02 | Fi 1200 mm | kpl | 6
Wykonanie kompletnych studzienek kanalizacyjnych systemowych z tworzyw sztucznych, z robotami ziemnymi, na podłożu
35 | ŁAII.S.14.22 | ST-02 | Fi 600 mm | kpl | 68
36 | ŁAII.S.14.23 | ST-02 | Fi 315 mm | kpl | 84
Montaż rurociągów z tworzyw sztucznych PE, z robotami ziemnymi, z podsypką i obsypką oraz próbami pomontażowymi
37 | ŁAII.S.14.24 |  | Fi 225x13,4 mm, SDR 17 | m | 46.5
38 | ŁAII.S.14.25 |  | Fi 355x21,1 mm, SDR 17 rura osłonowa | m | 46.5
Wykonanie przewiertów wraz z robotami ziemnymi
39 | ŁAII.S.14.26 | ST-02 | Fi 355,6x5,6 mm | m | 46.5
RAZEM (netto)
KANALIZACJA DESZCZOWA
Montaż rurociągów z tworzyw sztucznych PVC-U, z robotami ziemnymi, z podsypką i obsypką oraz próbami pomontażowymi
40 | ŁAII.D.14.27 | ST-03 | Fi 400 mm, klasy S SDR 34 | m | 291 |  |  | 1145
41 | ŁAII.D.14.28 | ST-03 | Fi 315 mm, klasy S SDR 34 | m | 391
42 | ŁAII.D.14.29 | ST-03 | Fi 200 mm, klasy S SDR 35 | m | 128
43 | ŁAII.D.14.30 | ST-03 | Fi 160 mm, klasy S SDR 36 | m | 335
Wykonanie kompletnych studni kanalizacyjnych z tworzyw sztucznych na podkładach z włazami
44 | ŁAII.D.14.31 | ST-03 | Fi 600 mm | kpl | 16
45 | ŁAII.D.14.32 | ST-03 | Fi 315 mm | kpl | 37
Wykonanie kompletnych wpustów ulicznych ściekowych, z robotami ziemnymi, na podłożu i izolacjami
46 | ŁAII.D.14.33 | ST-03 | Fi 500 mm | kpl | 30
Dostawa i montaż obiektów towarzyszących kanalizacji deszczowej wraz z robotami ziemnymi
47 | ŁAII.D.14.34 | ST-03 | separator lamelowy 10/100 | kpl | 1
48 | ŁAII.D.14.35 | ST-03 | J.W. 40/400 | kpl | 1
49 | ŁAII.D.14.36 | ST-03 | osadnik o pojemności 2 m3 | kpl | 1
50 | ŁAII.D.14.37 | ST-03 | j.w. 3,0 m3 | kpl | 1
Wykonanie wylotu do potoku wraz z robotami ziemnymi
51 | ŁAII.D.14.38 | ST-03 | wykonanie wylotu do potoku zgodnie z projektem wraz z zamontowaniem krat zabezpieczających | kpl | 1
RAZEM (netto)
POMPOWNIE ŚCIEKÓW
Dostawa i montaż kompletnie wyposażonych pompowni ścieków, z robotami ziemnymi, fundamentami, izolacjami
52 | ŁAII.PS.14.39 | ST-04 | pompownia P3 ze zbrojonego PEHD, Fi 1200 mm, wys 4,7 m, Q=2,5 l/s, Hp=19,4 m, Hg=10,0 m, P=2,0 kW z wyposażeniem wg projektu | kpl | 1
53 | ŁAII.PS.14.40 | ST-04 | dodatkowe wyposażenie przenośne wg projektu: detektor gazu, wentylator, urządzenia bezpieczeństwa | kpl | 1
RUROCIĄG TŁOCZNY
Montaż rurociągów z tworzyw sztucznych PE, z robotami ziemnymi, z podsypką i obsypką oraz próbami pomontażowymi
54 | ŁAII.PS.14.41 | ST-04 | Fi 75x4,3 mm, SDR 17, PE80 | m | 748
Montaż armatury rurociągu tłocznego
55 | ŁAII.PS.14.42 | ST-04 | zasuwa kołnierzowa z obudową Fi 200 mm | kpl | 1
56 | ŁAII.PS.14.43 | ST-04 | zasuwa kołnierzowa z obudową Fi 100 mm | kpl | 2
57 | ŁAII.PS.14.44 | ST-04 | uniwersalna opaska do nawiercania z odejściem gwintowym DN 150 | kpl | 1
58 | ŁAII.PS.14.45 | ST-04 | zawór napowietrzająco - odpowietrzający Fi 1" | kpl | 1
RAZEM (netto)
SIEĆ WODOCIĄGOWA
Częściowy demontaż istniejącej i montaż rurociągów z tworzyw sztucznych PE, z robotami ziemnymi, z podsypką i obsypką oraz próbami pomontażowymi
59 | ŁAII.W.14.46 | ST-05 | Fi 250x10,4 mm, SDR 17 | m | 729 |  |  | 3787 | 3429 | 358
60 | ŁAII.W.14.47 | ST-05 | Fi 160x9,5 mm, SDR 17 | m | 2283
61 | ŁAII.W.14.48 | ST-05 | Fi 90x5,4 mm, SDR 17 | m | 63
62 | ŁAII.W.14.49 | ST-05 | Fi 63x3,8 mm, SDR 11 | m | 9
63 | ŁAII.W.14.50 | ST-04 | Fi 50x3 mm, SDR 10 | m | 45
64 | ŁAII.W.14.51 | ST-05 | Fi 40x2,4 mm, SDR 11 | m | 658
Wykonanie kompletnych studni z kręgów betonowych na podkładach z włazami
65 | ŁAII.W.14.52 | ST-05 | Fi 1000 mm | kpl | 1
Montaż armatury sieci wodociągowej
66 | ŁAII.W.14.53 | ST-05 | zasuwa kołnierzowa z obudową Fi 250 mm | kpl | 1
67 | ŁAII.W.14.54 | ST-05 | Fi 150 mm | kpl | 6
68 | ŁAII.W.14.55 | ST-05 | Fi 80 mm | kpl | 1
69 | ŁAII.W.14.56 | ST-05 | Fi 40 mm | kpl | 93
70 | ŁAII.W.14.57 | ST-05 | hydrant nadziemny Fi 80 mm | kpl | 18
71 | ŁAII.W.14.58 | ST-06 | hydrant podziemny Fi 80 mm | kpl | 4
72 | ŁAII.W.14.59 | ST-05 | zawór napowietrzająco - odpowietrzający Fi 50 mm | kpl | 6
Wykonanie przejścia na potokiem Psarskim
73 | ŁAII.W.14.60 | ST-05 | Wykonanie przejścia nad potokiem na konstrukcji betonowej zgodnie z projektem | kpl | 1
Montaż rur osłonowych na skrzyżowaniach
74 | ŁAII.W.14.61 | ST-05 | Fi 110 mm - PE | m | 3
75 | ŁAII.W.14.62 | ST-05 | Fi 90 mm - PE | m | 96
RAZEM (netto)
ROBOTY DROGOWE ODTWORZENIOWE
UL. Korczaka, Odrodzenia, Bocznej
Odtworzenie elementów dróg
76 | ŁAII.Dr.14.63 | ST-07 | odtworzenie i budowa nawierzchni z betonu asfaltowego na podbudowie ze wzmocnieniem z odwodnieniem wgłębnym i ewentualną wymianą gruntu | m2 | 2357
77 | ŁAII.Dr.14.64 | ST-07 | odtworzenie i budowa krawężników betonowych 15x30 cm na ławach z betonu | m | 920
|  |  | UL. Pokoju |  |  |  |  | 21107
Odtworzenie elementów dróg
78 | ŁAII.Dr.14.65 | ST-07 | odtworzenie i budowa chodników z kostki betonowej gr 8 cm na podbudowie, 50% mat. z rozbiórki | m2 | 1580
79 | ŁAII.Dr.14.66 | ST-07 | odtworzenie i budowa obrzeży betonowych 8x30 cm | m | 1082
80 | ŁAII.Dr.14.67 | ST-07 | odtworzenie i budowa chodników z kostki betonowej gr 8 cm na podbudowie - wjazdy | m2 | 233
81 | ŁAII.Dr.14.68 | ST-07 | odtworzenie i budowa krawężników betonowych 15x30 cm na ławach z betonu, 50% mat. z rozbiórki | m | 1453
82 | ŁAII.Dr.14.69 | ST-07 | odtworzenie i budowa nawierzchni KR5 z betonu asfaltowego na podbudowie ze wzmocnieniem z odwodnieniem wgłębnym i ewentualną wymianą gruntu | m2 | 5488
83 | ŁAII.Dr.14.70 | ST-07 | budowa studzienek ściekowych ulicznych | kpl | 28
84 | ŁAII.Dr.14.71 |  | Rozścielenie humusu
85 | ŁAII.Dr.14.72 | ST-07 | rozścielenie z obsianiem humusu gr. 20 cm | m2 | 1470
UL. Odrodzenia
Odtworzenie elementów dróg
86 | ŁAII.Dr.14.73 | ST-07 | odtworzenie i budowa chodników z kostki betonowej gr 8 cm na podbudowie | m2 | 930
87 | ŁAII.Dr.14.74 | ST-07 | odtworzenie i budowa chodników z płyt betonowych 35x35x5 na podbudowie | m2 | 360
88 | ŁAII.Dr.14.75 | ST-07 | odtworzenie i budowa obrzeży betonowych 8x30 cm | m | 1242
89 | ŁAII.Dr.14.76 | ST-07 | odtworzenie i budowa chodników z kostki betonowej gr 8 cm na podbudowie - wjazdy | m2 | 466
90 | ŁAII.Dr.14.77 | ST-07 | odtworzenie i budowa krawężników betonowych 15x30 cm na ławach z betonu | m | 2135 |  |  | 0
91 | ŁAII.Dr.14.78 | ST-07 | odtworzenie i budowa nawierzchni KR5 z betonu asfaltowego na podbudowie ze wzmocnieniem z odwodnieniem wgłębnym | m2 | 8883
92 | ŁAII.Dr.14.79 | ST-07 | wykonanie nawierzchni z żużla paleniskowego gr 10 cm | m2 | 810
93 | ŁAII.Dr.14.80 | ST-07 | budowa studzienek ściekowych ulicznych | kpl | 9
94 | ŁAII.Dr.14.81 | ST-07 | dostawa imontaż barier energochłonnych plus odc. początkowym 8,0 m i końcowym 4,0 m | m | 32
95 | ŁAII.Dr.14.82 | ST-07 | Opracowanie dokumentacji projektowej oraz przebudowa przepustu DN 1500 na potoku Psarka | kpl | 1
Rozścielenie humusu
96 | ŁAII.Dr.14.83 | ST-07 | rozścielenie z obsianiem humusu gr. 20 cm | m2 | 1720
RAZEM (netto)
ZASILANIE W ENERGIĘ ELEKTRYCZNĄ PRZEPOMPOWNI
ZASILANIE PRZEPOMPOWNI P3
Zabudowa szafki pomiarowej
97 | ŁAII.E.14.84 | ST-08 | montaż szafki licznikowej na fundamencie, wyposażonej wg projektu | kpl | 1
Kabel zasilający szafkę sterowniczą przepompowni
98 | ŁAII.E.14.85 | ST-08 | montaż złączy kablowych | kpl | 2
99 | ŁAII.E.14.86 | ST-08 | układanie kabla w rowie YKY 5x6 mm2, z robotami ziemnymi oraz próbami pomontażowymi | m | 4
100 | ŁAII.E.14.87 | ST-08 | układanie kabla w rowie w rurze ochronnej YKY 5x6 mm2, z robotami ziemnymi oraz próbami pomontażowymi | m | 6
Ochrona od porażeń prądem elektrycznym
101 | ŁAII.E.14.88 | ST-08 | układanie bednarki 120 mm2 w rowie kablowym | m | 15
RAZEM (netto)
RAZEM zadanie nr 14 netto (bez podatku VAT)
VAT w wysokości 7% ( 95%)
VAT w wysokości 22% (5%)
RAZEM ZADANIE NR 14

## PR-ŁA III-15
ZADANIE NR 15 Uporządkowanie kanalizacji sanitarnej, deszczowej, przebudowa wodociągu, odtworzenie drogi dla terenów Łagiszy w Będzinie - Etap III
Przedmiar Robót Nr PR-ŁA III
Lp | Kod | Nr Specyfikacji Tecznicznej | Dział / Temat | Jedn. | Ilość | Cena jedn. (bez VAT) EUR | Wartość EUR (bez VAT)
1 | 2 | 3 | 4 | 5 | 6 | 7 | 6*7
ROBOTY PRZYGOTOWAWCZE
UL. Kolorowa
Rozbiórka elementów dróg z odwozem i utylizacją
102 | ŁAIII.P.15.1 | ST-01 | rozebranie nawierzchni z masy bitumicznej na podbudowie | m2 | 3452
103 | ŁAIII.P.15.2 | ST-01 | rozebranie chodników z płytek 50x50x7 cm na podbudowie | m2 | 40
104 | ŁAIII.P.15.3 | ST-01 | rozebranie nawierzchni z betonu gr 15 cm na podbudowie | m2 | 234
105 | ŁAIII.P.15.4 | ST-01 | rozebranie krawężników betonowych 15x30 cm na ławach z betonu | m | 1030
106 | ŁAIII.P.15.5 | ST-01 | demontaż ulicznych studzienek ściekowych Fi 500 mm | szt | 3
UL. Świerkowa
Rozbiórka elementów dróg z odwozem i utylizacją
107 | ŁAIII.P.15.6 | ST-01 | rozebranie nawierzchni z klinkieru drogowego na podbudowie | m2 | 20
108 | ŁAIII.P.15.7 | ST-01 | rozebranie nawierzchni z masy bitumicznej na podbudowie | m2 | 944
UL. Parkowa
Rozbiórka elementów dróg z odwozem i utylizacją
109 | ŁAIII.P.15.7 | ST-01 | rozebranie nawierzchni z klinkieru drogowego na podbudowie - ręczne | m2 | 20
110 | ŁAIII.P.15.8 | ST-01 | rozebranie nawierzchni z masy bitumicznej na podbudowie | m2 | 1841
Ścinanie, karczowanie drzew z odwozem
111 | ŁAIII.P.15.9 | ST-01 | drzewa o obwodach 10-226 cm | szt | 21
RAZEM (netto)
KANALIZACJA SANITARNA
Montaż rurociągów z tworzyw sztucznych PVC-U, z robotami ziemnymi, z podsypką i obsypką oraz próbami pomontażowymi
112 | ŁAIII.S.15.10 | ST-02 | Fi 315 mm, klasy S SDR 34 | m | 984 |  |  | 2746
113 | ŁAIII.S.15.11 | ST-02 | Fi 200 mm, klasy S SDR 34 | m | 984
114 | ŁAIII.S.15.12 | ST-02 | Fi 160 mm, klasy S SDR 34 | m | 432
Wykonanie kompletnych studni kanalizacyjnych z kręgów betonowych, z robotami ziemnymi, na podkładach z izolacjami i włazami
115 | ŁAIII.S.15.13 | ST-02 | Fi 1200 mm | kpl | 7
Wykonanie kompletnych studzienek kanalizacyjnych systemowych z tworzyw sztucznych, z robotami ziemnymi, na podłożu
116 | ŁAIII.S.15.14 | ST-02 | Fi 600 mm | kpl | 29
117 | ŁAIII.S.15.15 | ST-02 | Fi 315 mm | kpl | 31
Montaż rur osłonowych na skrzyżowaniach
118 | ŁAIII.S.15.15 | ST-02 | Fi 400 mm - PE | m | 12
119 | ŁAIII.S.15.16 | ST-02 | Fi 355 mm - PE | m | 23
RAZEM (netto)
KANALIZACJA DESZCZOWA
Montaż rurociągów WIPRO, z robotami ziemnymi, z podsypką i obsypką oraz próbami pomontażowymi
120 | ŁAIII.D.15.17 | ST-03 | Fi 600 mm | m | 107 |  |  | 2222 | 1342 | 880
Montaż rurociągów z tworzyw sztucznych PE dwuściennych, z robotami ziemnymi, z podsypką i obsypką oraz próbami pomontażowymi
121 | ŁAIII.D.15.18 | ST-03 | Fi 630 mm, klasy N8 | m | 386
122 | ŁAIII.D.15.19 | ST-03 | Fi 500 mm, klasy N8 | m | 250
Montaż rurociągów z tworzyw sztucznych PVC-U, z robotami ziemnymi, z podsypką i obsypką oraz próbami pomontażowymi
123 | ŁAIII.D.15.20 | ST-02 | Fi 500 mm, klasy S SDR 34 | m | 323
124 | ŁAIII.D.15.21 | ST-03 | Fi 400 mm, klasy S SDR 34 | m | 75
125 | ŁAIII.D.15.22 | ST-03 | Fi 315 mm, klasy S SDR 34 | m | 535
126 | ŁAIII.D.15.23 | ST-03 | Fi 200 mm, klasy S SDR 34 | m | 106
127 | ŁAIII.D.15.24 | ST-03 | Fi 160 mm, klasy S SDR 34 | m | 440
Wykonanie kompletnych studni kanalizacyjnych z kręgów betonowych, z robotami ziemnymi, na podkładach z izolacjami i włazami
128 | ŁAIII.D.15.25 | ST-03 | Fi 1200 mm | kpl | 25
129 | ŁAIII.D.15.26 | ST-03 | Fi 600 mm | kpl | 3
Wykonanie kompletnych studni kanalizacyjnych z tworzyw sztucznych na podkładach z włazami
130 | ŁAIII.D.15.27 | ST-03 | Fi 600 mm | kpl | 12
Wykonanie kompletnych studzienek kanalizacyjnych systemowych z tworzyw sztucznych, z robotami ziemnymi, na podłożu
131 | ŁAIII.D.15.29 | ST-03 | Fi 315 mm | kpl | 33
Dostawa i montaż obiektów towarzyszących kanalizacji deszczowej wraz z robotami ziemnymi
132 | ŁAIII.D.15.30 | ST-03 | separator lamelowy 60/600 | kpl | 1
133 | ŁAIII.D.15.31 | ST-03 | osadnik o pojemności 7,5 m3 | kpl | 1
Wykonanie wylotu do potoku wraz z robotami ziemnymi
134 | ŁAIII.D.15.32 | ST-03 | wykonanie wylotu do potoku zgodnie z projektem wraz z zamontowaniem krat zabezpieczających | kpl | 1
RAZEM (netto)
POMPOWNIE ŚCIEKÓW
Dostawa i montaż kompletnie wyposażonych pompowni ścieków, z robotami ziemnymi, fundamentami, izolacjami
135 | ŁAIII.PS.15.33 | ST-04 | pompownia P4 ze zbrojonego PEHD, Fi 1200 mm, wys 3,0 m, Q=3,4 l/s, Hp=10,5 m, Hg=3 m, P=1,1 kW z wyposażeniem wg projektu | kpl | 1
136 | ŁAIII.PS.15.34 | ST-04 | pompownia P5 ze zbrojonego PEHD, Fi 1200 mm, wys 4,2 m, Q=3,3 l/s, Hp=5,0 m, Hg=2,0 m, P=1,1 kW z wyposażeniem wg projektu | kpl | 1
137 | ŁAIII.PS.15.35 | ST-04 | pompownia P9 ze zbrojonego PEHD, Fi 1500 mm, wys 3,8 m, Q=7,1 l/s, Hp=13,2 m, Hg=9,8 m, P=3,1 kW z wyposażeniem wg projektu | kpl | 1
138 | ŁAIII.PS.15.36 | ST-04 | dodatkowe wyposażenie przenośne wg projektu: detektor gazu, wentylator, urządzenia bezpieczeństwa | kpl | 1
RUROCIĄG TŁOCZNY
Montaż rurociągów z tworzyw sztucznych PE, z robotami ziemnymi, z podsypką i obsypką oraz próbami pomontażowymi
139 | ŁAIII.PS.15.37 | ST-04 | Fi 125x4,8 mm, SDR 26, PE100 | m | 21
140 | ŁAIII.PS.15.38 | ST-04 | Fi 75x4,3 mm, SDR 17, PE80 | m | 325
RAZEM (netto)
SIEĆ WODOCIĄGOWA
Częściowy demontaż istniejącej i montaż rurociągów z tworzyw sztucznych PE, z robotami ziemnymi, z podsypką i obsypką oraz próbami pomontażowymi
141 | ŁAIII.W.15.39 | ST-05 | Fi 250x10,4 mm, SDR 17 | m | 257 |  |  | 2221 | 2071 | 150
142 | ŁAIII.W.15.40 | ST-05 | Fi 160x9,5 mm, SDR 17 | m | 1339
143 | ŁAIII.W.15.41 | ST-05 | Fi 90x5,4 mm, SDR 17 | m | 82
144 | ŁAIII.W.15.42 | ST-05 | Fi 63x3,8 mm, SDR 11 | m | 73
145 | ŁAIII.W.15.43 | ST-05 | Fi 50x3 mm, SDR 10 | m | 12
146 | ŁAIII.W.15.44 | ST-05 | Fi 40x2,4 mm, SDR 11 | m | 470
Montaż armatury sieci wodociągowej
147 | ŁAIII.W.15.45 | ST-05 | zasuwa kołnierzowa z obudową Fi 250 mm | kpl | 1
148 | ŁAIII.W.15.46 | ST-05 | Fi 150 mm | kpl | 4
149 | ŁAIII.W.15.47 | ST-05 | Fi 80 mm | kpl | 13
150 | ŁAIII.W.15.48 | ST-05 | Fi 40 mm | kpl | 64
151 | ŁAIII.W.15.49 | ST-05 | hydrant podziemny Fi 80 mm | kpl | 9
152 | ŁAIII.W.15.50 | ST-05 | hydrant nadziemny Fi 80 mm | kpl | 2
153 | ŁAIII.W.15.51 | ST-05 | zawór napowietrzająco - odpowietrzający Fi 50 mm | kpl | 5
Montaż rur osłonowych na skrzyżowaniach
154 | ŁAIII.W.15.52 | ST-05 | Fi 250 mm - PCV | m | 32
155 | ŁAIII.W.15.53 | ST-05 | Fi 110 mm - PE | m | 12
156 | ŁAIII.W.15.54 | ST-05 | Fi 90 mm - PE | m | 9
RAZEM (netto)
ROBOTY DROGOWE ODTWORZENIOWE
UL. Kolorowa
Odtworzenie elementów dróg
157 | ŁAIII.Dr.15.55 | ST-07 | odtworzenie i budowa chodników z kostki betonowej gr 8 cm na podbudowie | m2 | 454 |  |  | 9985
158 | ŁAIII.Dr.15.56 | ST-07 | odtworzenie i budowa obrzeży betonowych 8x30 cm | m | 102
159 | ŁAIII.Dr.15.57 | ST-07 | odtworzenie i budowa chodników z kostki betonowej gr 8 cm na podbudowie - wjazdy | m2 | 74
160 | ŁAIII.Dr.15.58 | ST-07 | odtworzenie i budowa krawężników betonowych 15x30 cm na ławach z betonu | m | 1030
161 | ŁAIII.Dr.15.59 | ST-07 | odtworzenie i budowa nawierzchni KR5 z betonu asfaltowego na podbudowie ze wzmocnieniem z odwodnieniem wgłębnym i ewentualną wymianą gruntu | m2 | 3421
162 | ŁAIII.Dr.15.60 | ST-07 | budowa studzienek ściekowych ulicznych | kpl | 6
UL. Świerkowa
Odtworzenie elementów dróg
163 | ŁAIII.Dr.15.61 | ST-07 | odtworzenie i budowa chodników z kostki betonowej gr 8 cm (częściowy odzysk) na podbudowie | m2 | 251
164 | ŁAIII.Dr.15.62 | ST-07 | odtworzenie i budowa chodników z kostki betonowej gr 8 cm na podbudowie - wjazdy | m2 | 68
165 | ŁAIII.Dr.15.63 | ST-07 | odtworzenie i budowa nawierzchni KR2 z betonu asfaltowego na podbudowie ze wzmocnieniem z odwodnieniem wgłębnym i ewentualną wymianą gruntu | m2 | 809
166 | ŁAIII.Dr.15.64 | ST-07 | odtworzenie i budowa krawężników betonowych 15x30 cm na ławach z betonu wraz ze ściekami przykrawężnikowymi | m | 578
167 | ŁAIII.Dr.15.65 | ST-07 | budowa studzienek ściekowych ulicznych | kpl | 2
168 | ŁAIII.Dr.15.66 | ST-07 | wykonanie nawierzchni z żużla paleniskowego gr 10 cm | m2 | 987
UL. Parkowa
Odtworzenie elementów dróg
169 | ŁAIII.Dr.15.67 | ST-07 | odtworzenie i budowa chodników z kostki betonowej gr 8 cm na podbudowie - wjazdy | m2 | 150
170 | ŁAIII.Dr.15.68 | ST-07 | odtworzenie i budowa krawężników betonowych 15x30 cm na ławach z betonu | m | 1708
171 | ŁAIII.Dr.15.69 | ST-07 | odtworzenie i budowa nawierzchni KR5 z betonu asfaltowego na podbudowie ze wzmocnieniem z odwodnieniem wgłębnym | m2 | 3130
172 | ŁAIII.Dr.15.70 | ST-07 | wykonanie nawierzchni z żużla paleniskowego gr 15 cm | m2 | 641
173 | ŁAIII.Dr.15.71 | ST-07 | budowa studzienek ściekowych ulicznych | kpl | 10
RAZEM (netto)
ZASILANIE W ENERGIĘ ELEKTRYCZNĄ PRZEPOMPOWNI
ZASILANIE PRZEPOMPOWNI P4
Zabudowa szafki pomiarowej
174 | ŁAIII.E.15.72 | ST-08 | montaż szafki licznikowej na fundamencie, wyposażonej wg projektu | kpl | 1
Kabel zasilający szafkę sterowniczą przepompowni
175 | ŁAIII.E.15.73 | ST-08 | montaż złączy kablowych | kpl | 2
176 | ŁAIII.E.15.74 | ST-08 | układanie kabla w rowie YKY 5x6 mm2, z robotami ziemnymi oraz próbami pomontażowymi | m | 30
Ochrona od porażeń prądem elektrycznym
177 | ŁAIII.E.15.75 | ST-08 | układanie bednarki 120 mm2 w rowie kablowym | m | 15
ZASILANIE PRZEPOMPOWNI P5
Zabudowa szafki pomiarowej
178 | ŁAIII.E.15.76 | ST-08 | montaż szafki licznikowej na fundamencie, wyposażonej wg projektu | kpl | 1
Kabel zasilający szafkę sterowniczą przepompowni
179 | ŁAIII.E.15.77 | ST-08 | montaż złączy kablowych | kpl | 2
180 | ŁAIII.E.15.78 | ST-08 | układanie kabla w rowie YKY 5x6 mm2, z robotami ziemnymi oraz próbami pomontażowymi | m | 10
Ochrona od porażeń prądem elektrycznym
181 | ŁAIII.E.15.79 | ST-08 | układanie bednarki 120 mm2 w rowie kablowym | m | 15
ZASILANIE PRZEPOMPOWNI P9
Zabudowa szafki pomiarowej
182 | ŁAIII.E.15.80 | ST-08 | montaż szafki licznikowej na fundamencie, wyposażonej wg projektu | kpl | 1
Kabel zasilający szafkę sterowniczą przepompowni
183 | ŁAIII.E.15.81 | ST-08 | montaż złączy kablowych | kpl | 2
184 | ŁAIII.E.15.82 | ST-08 | układanie kabla w rowie, w rurze ochronnej YKY 5x10 mm2, z robotami ziemnymi oraz próbami pomontażowymi | m | 15
185 | ŁAIII.E.15.83 | ST-08 | układanie kabla w rowie YKY 5x10 mm2, z robotami ziemnymi oraz próbami pomontażowymi | m | 25
Ochrona od porażeń prądem elektrycznym
186 | ŁAIII.E.15.84 | ST-08 | układanie bednarki 120 mm2 w rowie kablowym | m | 15
RAZEM (netto)
RAZEM zadanie nr 15 netto (bez podatku VAT)
VAT w wysokości 7% ( 95%)
VAT w wysokości 22% (5%)
RAZEM ZADANIE NR 15

## PR-ŁA IV-16
ZADANIE NR 16 Uporządkowanie kanalizacji sanitarnej, deszczowej, przebudowa wodociągu, odtworzenie drogi dla terenów Łagiszy w Będzinie - Etap IV
Przedmiar Robót Nr PR-ŁA IV
Lp | Kod | Nr Specyfikacji Tecznicznej | Dział / Temat | Jedn. | Ilość | Cena jedn. (bez VAT) EUR | Wartość EUR (bez VAT)
1 | 2 | 3 | 4 | 5 | 6 | 7 | 6*7
ROBOTY PRZYGOTOWAWCZE
UL. Jedności
Rozbiórka elementów dróg z odwozem i utylizacją
187 | ŁAIV.P.16.1 | ST-01 | rozebranie wjazdów z kostki brukowej na podbudowie | m2 | 350
188 | ŁAIV.P.16.2 | ST-01 | rozebranie chodników z kostki betonowej na podbudowie | m2 | 1800
189 | ŁAIV.P.16.3 | ST-01 | rozebranie chodników z płytek 35x35x5 cm na podbudowie | m2 | 488
190 | ŁAIV.P.16.4 | ST-01 | rozebranie obrzeży betonowych 8x30 cm | m | 1315
191 | ŁAIV.P.16.5 | ST-01 | rozebranie nawierzchni z masy bitumicznej na podbudowie | m2 | 4858
192 | ŁAIV.P.16.6 | ST-01 | ręczne rozebranie nawierzchni z masy bitumicznej na podbudowie | m2 | 236
193 | ŁAIV.P.16.7 | ST-01 | rozebranie krawężników betonowych 15x30 cm na ławach z betonu | m | 1580
UL. Jedności - Boczna
Rozbiórka elementów dróg z odwozem i utylizacją
194 | ŁAIV.P.16.8 | ST-01 | rozebranie nawierzchni z masy bitumicznej na podbudowie | m2 | 783
UL. Ogrodowa
Rozbiórka elementów dróg z odwozem i utylizacją
195 | ŁAIV.P.16.9 | ST-01 | rozebranie nawierzchni z masy bitumicznej na podbudowie | m2 | 686
UL. Drzewna
Rozbiórka elementów dróg z odwozem i utylizacją
196 | ŁAIV.P.16.10 | ST-01 | rozebranie chodników z płytek 50x50x7 cm na podbudowie | m2 | 413
197 | ŁAIV.P.16.11 | ST-01 | rozebranie chodników z masy bitumiocznej na podbudowie | m2 | 374
198 | ŁAIV.P.16.12 | ST-01 | ręczne rozebranie nawierzchni z masy bitumicznej na podbudowie | m2 | 83
199 | ŁAIV.P.16.13 | ST-01 | rozebranie obrzeży betonowych 8x30 cm | m
200 | ŁAIV.P.16.14 | ST-01 | rozebranie nawierzchni z masy bitumicznej na podbudowie | m2 | 2636
201 | ŁAIV.P.16.15 | ST-01 | rozebranie krawężników betonowych 15x30 cm na ławach z betonu | m | 1130
Ścinanie, karczowanie drzew z odwozem
202 | ŁAIV.P.16.16 | ST-01 | drzewa o obwodach 10-226 cm | szt | 140
UL. Pokoju
Rozbiórka elementów dróg z odwozem i utylizacją
203 | ŁAIV.P.16.17 | ST-01 | rozebranie nawierzchni z kostki brukowej na podbudowie | m2 | 540
204 | ŁAIV.P.16.18 | ST-01 | rozebranie obrzeży betonowych 8x30 cm | m | 1446
205 | ŁAIV.P.16.19 | ST-01 | rozebranie wjazdów z kostki brukowej na podbudowie | m2 | 625
206 | ŁAIV.P.16.20 | ST-01 | rozebranie nawierzchni z klinkieru drogowego na podbudowie | m2 | 135
207 | ŁAIV.P.16.21 | ST-01 | rozebranie nawierzchni z płyt żelbetowych pełnych na podbudowie | m2 | 300
208 | ŁAIV.P.16.22 | ST-01 | rozebranie nawierzchni z masy bitumicznej na podbudowie | m2 | 6153
209 | ŁAIV.P.16.23 | ST-01 | rozebranie krawężników betonowych 15x30 cm na ławach z betonu | m | 1242
210 | ŁAIV.P.16.24 | ST-01 | ręczne rozebranie nawierzchni z masy bitumicznej na podbudowie | m2 | 70
211 | ŁAIV.P.16.25 | ST-01 | rozbiórka istniejącego umocnienia rowu z płyt betonowych 50x50x7 | m2 | 156
212 | ŁAIV.P.16.26 | ST-01 | demontaż ulicznych studzienek ściekowych Fi 500 mm | szt | 5
UL. Krótka
Rozbiórka elementów dróg z odwozem i utylizacją
213 | ŁAIV.P.16.27 | ST-01 | rozebranie obrzeży betonowych 8x30 cm | m | 140
214 | ŁAIV.P.16.28 | ST-01 | rozebranie nawierzchni z klinkieru drogowego na podbudowie | m2 | 17
215 | ŁAIV.P.16.29 | ST-01 | rozebranie nawierzchni z płyt żelbetowych pełnych na podbudowie | m2 | 929
216 | ŁAIV.P.16.30 | ST-01 | rozebranie nawierzchni z masy bitumicznej na podbudowie | m2 | 929
217 | ŁAIV.P.16.31 | ST-01 | rozebranie krawężników betonowych 15x30 cm na ławach z betonu | m | 498
218 | ŁAIV.P.16.32 | ST-01 | ręczne rozebranie nawierzchni z masy bitumicznej na podbudowie | m2 | 104
219 | ŁAIV.P.16.33 |  | ręczne rozebranie nawierzchni z betonu na podbudowie | m2 | 27
220 | ŁAIV.P.16.34 | ST-01 | rozbiórka istniejącego umocnienia rowu z płyt betonowych 50x50x7 | m2 | 217
UL. Boczna I i II
Rozbiórka elementów dróg z odwozem i utylizacją
221 | ŁAIV.P.16.35 | ST-01 | rozebranie nawierzchni z masy bitumicznej na podbudowie | m2 | 675
RAZEM (netto)
KANALIZACJA SANITARNA
Montaż rurociągów z tworzyw sztucznych PVC-U, z robotami ziemnymi, z podsypką i obsypką oraz próbami pomontażowymi
222 | ŁAIV.S.16.36 | ST-02 | Fi 315 mm, klasy S SDR 34 | m | 828 |  |  | 4171
223 | ŁAIV.S.16.37 | ST-02 | Fi 200 mm, klasy S SDR 34 | m | 1885
224 | ŁAIV.S.16.38 | ST-02 | Fi 160 mm, klasy S SDR 34 | m | 1286
Wykonanie kompletnych studni kanalizacyjnych z kręgów betonowych, z robotami ziemnymi, na podkładach z izolacjami i włazami
225 | ŁAIV.S.16.39 | ST-02 | Fi 1200 mm | kpl | 12
Wykonanie kompletnych studzienek kanalizacyjnych systemowych z tworzyw sztucznych, z robotami ziemnymi, na podłożu
226 | ŁAIV.S.16.40 | ST-02 | Fi 600 mm | kpl | 62
227 | ŁAIV.S.16.41 | ST-02 | Fi 315 mm | kpl | 181
Montaż rur osłonowych na skrzyżowaniach
228 | ŁAIV.S.16.42 | ST-02 | Fi 355 mm - PE | m | 20
229 | ŁAIV.S.16.43 | ST-02 | Fi 400 mm - PE | m | 6
RAZEM (netto)
KANALIZACJA DESZCZOWA
Montaż rurociągów z tworzyw sztucznych PVC-U, z robotami ziemnymi, z podsypką i obsypką oraz próbami pomontażowymi
230 | ŁAIV.D.16.44 | ST-03 | Fi 315 mm, klasy S SDR 34 | m | 794 |  |  | 1646
231 | ŁAIV.D.16.45 | ST-03 | Fi 160 mm, klasy S SDR 34 | m | 852
Wykonanie kompletnych studni kanalizacyjnych z kręgów betonowych, z robotami ziemnymi, na podkładach z izolacjami i włazami
232 | ŁAIV.D.16.46 | ST-03 | Fi 1200 mm | kpl | 2
Wykonanie kompletnych studni kanalizacyjnych z tworzyw sztucznych na podkładach z włazami
233 | ŁAIV.D.16.47 | ST-03 | Fi 600 mm | kpl | 18
Wykonanie kompletnych studzienek kanalizacyjnych systemowych z tworzyw sztucznych, z robotami ziemnymi, na podłożu
234 | ŁAIV.D.16.48 | ST-03 | Fi 315 mm | kpl | 94
RAZEM (netto)
POMPOWNIE ŚCIEKÓW
Dostawa i montaż kompletnie wyposażonych pompowni ścieków, z robotami ziemnymi, fundamentami, izolacjami
235 | ŁAIV.PS.16.49 | ST-04 | pompownia P6 ze zbrojonego PEHD, Fi 1200 mm, wys 3,9 m, Q=2 l/s, Hp=7,3 m, Hg=2,5 m, P=1,1 kW z wyposażeniem wg projektu | kpl | 1
RUROCIĄG TŁOCZNY
Montaż rurociągów z tworzyw sztucznych PE, z robotami ziemnymi, z podsypką i obsypką oraz próbami pomontażowymi
236 | ŁAIV.PS.16.50 | ST-04 | Fi 63x3,6 mm, SDR 17 | m | 172
RAZEM (netto)
SIEĆ WODOCIĄGOWA
Częściowy demontaż istniejącej i montaż rurociągów z tworzyw sztucznych PE, z robotami ziemnymi, z podsypką i obsypką oraz próbami pomontażowymi
237 | ŁAIV.W.16.51 | ST-05 | Fi 250x10,4 mm, SDR 17 | m | 532 |  |  | 5138 | 5138 | 0
238 | ŁAIV.W.16.52 | ST-05 | Fi 160x9,5 mm, SDR 17 | m | 1544
239 | ŁAIV.W.16.53 | ST-05 | Fi 110x6,6 mm, SDR 17 | m | 716
240 | ŁAIV.W.16.54 | ST-05 | Fi 63x3,8 mm, SDR 11 | m | 409
241 | ŁAIV.W.16.55 | ST-05 | Fi 40x2,4 mm, SDR 11 | m | 1937
Montaż armatury sieci wodociągowej
242 | ŁAIV.W.16.56 | ST-05 | zasuwa kołnierzowa z obudową Fi 250 mm | kpl | 2
243 | ŁAIV.W.16.57 | ST-05 | Fi 150 mm | kpl | 5
244 | ŁAIV.W.16.58 | ST-05 | Fi 110 mm | kpl | 5
245 | ŁAIV.W.16.59 | ST-05 | Fi 80 mm | kpl | 20
246 | ŁAIV.W.16.60 | ST-05 | Fi 40 mm | kpl | 172
247 | ŁAIV.W.16.61 | ST-05 | hydrant nadziemny Fi 80 mm | kpl | 2
248 | ŁAIV.W.16.62 | ST-05 | hydrant podziemny Fi 80 mm | kpl | 17
249 | ŁAIV.W.16.63 | ST-05 | zawór napowietrzająco - odpowietrzający Fi 50 mm | kpl | 5
250 | ŁAIV.W.16.64 | ST-05 | trójnik siodłowy na odgałęzieniu | kpl | 247
Montaż rur osłonowych na skrzyżowaniach
251 | ŁAIV.W.16.65 | ST-05 | Fi 250 mm - PE | m | 8
252 | ŁAIV.W.16.66 | ST-05 | Fi 160 mm - PE | m | 6
253 | ŁAIV.W.16.67 | ST-05 | Fi 110 mm - PE | m | 12
254 | ŁAIV.W.16.68 | ST-05 | Fi 90 mm - PE | m | 9
RAZEM (netto)
ROBOTY DROGOWE ODTWORZENIOWE
UL. Jedności
Odtworzenie elementów dróg
255 | ŁAIV.Dr.16.69 | ST-07 | odtworzenie i budowa chodników z kostki betonowej gr 8 cm na podbudowie, w tym 1 160 m2 kostki z rozbiórki | m2 | 1937 |  |  | 24080
256 | ŁAIV.Dr.16.70 | ST-07 | odtworzenie i budowa obrzeży betonowych 8x30 cm | m | 831
257 | ŁAIV.Dr.16.71 | ST-07 | odtworzenie i budowa chodników z kostki betonowej gr 8 cm na podbudowie - wjazdy, w tym 262 m2 kostki z rozbiórki | m2 | 585
258 | ŁAIV.Dr.16.72 | ST-07 | odtworzenie i budowa krawężników betonowych 15x30 cm na ławach z betonu | m | 789
259 | ŁAIV.Dr.16.73 | ST-07 | odtworzenie i budowa nawierzchni KR5 z betonu asfaltowego na podbudowie ze wzmocnieniem z odwodnieniem wgłębnym i ewentualną wymianą gruntu | m2 | 5072
260 | ŁAIV.Dr.16.74 | ST-07 | regulacja pionowa studzienek ściekowych ulicznych | szt | 43
261 | ŁAIV.Dr.16.75 | ST-07 | budowa studzienek ściekowych ulicznych | kpl | 4
UL. Jedności - Boczna
Odtworzenie elementów dróg
262 | ŁAIV.Dr.16.76 | ST-07 | odtworzenie i budowa nawierzchni KR2 z betonu asfaltowego na podbudowie ze wzmocnieniem z odwodnieniem wgłębnym i ewentualną wymianą gruntu | m2 | 783
263 | ŁAIV.Dr.16.77 | ST-07 | odtworzenie i budowa krawężników betonowych 22x15 cm na ławach z betonu | m | 522
264 | ŁAIV.Dr.16.78 | ST-07 | odtworzenie i budowa chodników z kostki betonowej gr 8 cm na podbudowie - wjazdy | m2 | 23
265 | ŁAIV.Dr.16.79 | ST-07 | budowa studzienek ściekowych ulicznych | kpl | 5
266 | ŁAIV.Dr.16.80 | ST-07 | wykonanie nawierzchni z żużla paleniskowego gr 15 cm | m2 | 250
UL. Ogrodowa
Odtworzenie elementów dróg
267 | ŁAIV.Dr.16.81 | ST-07 | odtworzenie i budowa chodników z kostki betonowej gr 8 cm na podbudowie - wjazdy | m2 | 23
268 | ŁAIV.Dr.16.82 | ST-07 | budowa nawierzchni z kostki wraz z wzmocnieniem pobocza z żużla paleniskowego | m2 | 517
269 | ŁAIV.Dr.16.83 | ST-07 | odtworzenie i budowa krawężników betonowych 22x15 cm na ławach z betonu | m | 457
270 | ŁAIV.Dr.16.84 | ST-07 | budowa studzienek ściekowych ulicznych DN 500 z osadnikiem | kpl | 1
271 | ŁAIV.Dr.16.85 | ST-07 | wykonanie nawierzchni z żużla paleniskowego gr 15 cm | m2 | 188
UL. Drzewna
Odtworzenie elementów dróg
272 | ŁAIV.Dr.16.86 | ST-07 | odtworzenie i budowa chodników z kostki betonowej gr 8 cm na podbudowie | m2 | 787
273 | ŁAIV.Dr.16.87 | ST-07 | odtworzenie i budowa obrzeży betonowych 8x30 cm | m | 515
274 | ŁAIV.Dr.16.88 | ST-07 | odtworzenie i budowa chodników z kostki betonowej gr 8 cm na podbudowie - wjazdy | m2 | 106
275 | ŁAIV.Dr.16.89 | ST-07 | odtworzenie i budowa krawężników betonowych 15x30 cm na ławach z betonu | m | 1130
276 | ŁAIV.Dr.16.90 | ST-07 | odtworzenie i budowa nawierzchni KR5 z betonu asfaltowego na podbudowie ze wzmocnieniem z odwodnieniem wgłębnym | m2 | 2636
277 | ŁAIV.Dr.16.91 | ST-07 | budowa studzienek ściekowych ulicznych | kpl | 16
UL. Pokoju
Odtworzenie elementów dróg
278 | ŁAIV.Dr.16.92 | ST-07 | odtworzenie i budowa chodników z kostki betonowej gr 8 cm na podbudowie, w tym 486 m2 kostki z rozbiórki | m2 | 2073
279 | ŁAIV.Dr.16.93 | ST-07 | odtworzenie i budowa obrzeży betonowych 8x30 cm, w tym 296 m obrzeży z rozbiórki | m | 1774
280 | ŁAIV.Dr.16.94 | ST-07 | odtworzenie i budowa chodników z kostki betonowej gr 8 cm na podbudowie - wjazdy, w tym 437 m2 kostki z rozbiórki | m2 | 792
281 | ŁAIV.Dr.16.95 | ST-07 | odtworzenie i budowa krawężników betonowych 15x30 cm na ławach z betonu | m | 1590
282 | ŁAIV.Dr.16.96 | ST-07 | odtworzenie i budowa nawierzchni KR5 z betonu asfaltowego na podbudowie ze wzmocnieniem z odwodnieniem wgłębnym i ewentualną wymianą gruntu | m2 | 6254
283 | ŁAIV.Dr.16.97 | ST-07 | odtworzenie i budowa nawierzchni z kostki betonowej gr 8 cm 20x10 na podbudowie | m2 | 140
284 | ŁAIV.Dr.16.98 | ST-07 | budowa studzienek ściekowych ulicznych | kpl | 22
Rozścielenie humusu
285 | ŁAIV.Dr.16.99 | ST-07 | rozścielenie z obsianiem humusu gr. 20 cm | m2 | 1565
UL. Pokoju
Odtworzenie elementów dróg
286 | ŁAIV.Dr.16.100 | ST-07 | odtworzenie i budowa chodników z kostki betonowej gr 8 cm na podbudowie | m2 | 250
287 | ŁAIV.Dr.16.101 | ST-07 | odtworzenie i budowa obrzeży betonowych 8x30 cm, w tym 296 m obrzeży z rozbiórki | m | 246
288 | ŁAIV.Dr.16.102 | ST-07 | odtworzenie i budowa chodników z kostki betonowej gr 8 cm na podbudowie - wjazdy | m2 | 125
289 | ŁAIV.Dr.16.103 | ST-07 | odtworzenie i budowa krawężników betonowych 22x15 cm na ławach z betonu | m | 252
290 | ŁAIV.Dr.16.104 | ST-07 | odtworzenie i budowa krawężników betonowych 15x30 cm na ławach z betonu | m | 252
291 | ŁAIV.Dr.16.105 | ST-07 | odtworzenie i budowa nawierzchni KR5 z betonu asfaltowego na podbudowie ze wzmocnieniem z odwodnieniem wgłębnym i ewentualną wymianą gruntu | m2 | 864
292 | ŁAIV.Dr.16.106 | ST-07 | budowa studzienek ściekowych ulicznych | kpl | 3
UL. Jedności - Boczna
Odtworzenie elementów dróg
293 | ŁAIV.Dr.16.107 | ST-07 | odtworzenie i budowa nawierzchni KR2 z betonu asfaltowego na podbudowie ze wzmocnieniem z odwodnieniem wgłębnym i ewentualną wymianą gruntu | m2 | 675
294 | ŁAIV.Dr.16.108 | ST-07 | odtworzenie i budowa krawężników betonowych 15x30 cm na ławach z betonu | m | 450
RAZEM (netto)
ZASILANIE W ENERGIĘ ELEKTRYCZNĄ PRZEPOMPOWNI
ZASILANIE PRZEPOMPOWNI P6
Zabudowa szafki pomiarowej
295 | ŁAIV.E.16.108 | ST-08 | montaż szafki licznikowej na fundamencie, wyposażonej wg projektu | kpl | 1
Kabel zasilający szafkę sterowniczą przepompowni
296 | ŁAIV.E.16.109 | ST-08 | montaż złączy kablowych | kpl | 2
297 | ŁAIV.E.16.110 | ST-08 | układanie kabla w rowie w rurze ochronnej YKY 5x6 mm2, z robotami ziemnymi oraz próbami pomontażowymi | m | 15
Ochrona od porażeń prądem elektrycznym
298 | ŁAIV.E.16.111 | ST-08 | układanie bednarki 120 mm2 w rowie kablowym | m | 15
RAZEM (netto)
RAZEM zadanie nr 16 netto (bez podatku VAT)
VAT w wysokości 7% ( 95%)
VAT w wysokości 22% (5%)
RAZEM ZADANIE NR 16

## PR-GR II-19
ZADANIE NR 19 Uporządkowanie gospodarki wodno - ściekowej dz. Grodziec Etap II - ul. Piaskowa.
Przedmiar Robót Nr PR-GR II
Lp | Kod | Nr Specyfikacji Tecznicznej | Dział / Temat | Jedn. | Ilość | Cena jedn. (bez VAT) EUR | Wartość EUR (bez VAT)
1 | 2 | 3 | 4 | 5 | 6 | 7 | 6*7
ROBOTY PRZYGOTOWAWCZE
Rozbiórka elementów dróg z odwozem i utylizacją
299 | GRII.P.19.1 | ST-01 | rozebranie nawierzchni z masy bitumicznej na podbudowie - jezdnia | m2 | 5585
300 | GRII.P.19.2 | ST-02 | rozebranie nawierzchni z masy bitumicznej na podbudowie - wjazdy | m2 | 360
301 | GRII.P.19.3 | ST-01 | rozebranie chodników z płytek 35x35x5 cm na podbudowie | m2 | 2.2
302 | GRII.P.19.4 | ST-01 | rozebranie nawierzchni i chodników z płyt betonowych gr 12 cm na podbudowie | m2 | 278
303 | GRII.P.19.5 | ST-01 | rozebranie krawężników betonowych 15x30 cm na ławach z betonu | m | 300
304 | GRII.P.19.6 | ST-01 | rozebranie obrzeży betonowych 8x30 cm | m | 57
Ścinanie, karczowanie drzew z odwozem
305 | GRII.P.19.7 | ST-01 | drzewa o średnicy do 70 cm | szt | 4
RAZEM (netto)
KANALIZACJA SANITARNA
Montaż rurociągów z tworzyw sztucznych PVC-U, z robotami ziemnymi, z podsypką i obsypką oraz próbami pomontażowymi
306 | GRII.S.19.8 | ST-02 | Fi 200 mm, klasy S SDR 34 | m | 832 |  |  | 1264
307 | GRII.S.19.9 | ST-02 | Fi 160 mm, klasy S SDR 34 | m | 215
Wykonanie kompletnych studni kanalizacyjnych z kręgów żelbetowych, z robotami ziemnymi, na podkładach z izolacjami i włazami
308 | GRII.S.19.10 | ST-02 | Fi 1200 mm | kpl | 14
309 | GRII.S.19.11 | ST-02 | Fi 1200 mm, komora zasuw | kpl | 1
Wykonanie kompletnych studni kanalizacyjnych z tworzyw sztucznych, z robotami ziemnymi, na podkładach z włazami
310 | GRII.S.19.12 | ST-02 | Fi 600 mm | kpl | 20
Wykonanie kompletnych studzienek kanalizacyjnych systemowych z tworzyw sztucznych, z robotami ziemnymi, na podłożu
311 | GRII.S.19.13 | ST-02 | Fi 400 mm | kpl | 46
Montaż rur osłonowych na skrzyżowaniach
312 | GRII.S.19.14 | ST-02 | PVC Fi 250 mm | m | 69
RAZEM (netto)
POMPOWNIE ŚCIEKÓW SANITARNYCH
Wykonanie pompowni ścieków sanitarnych wraz z robotami betonowymi, zbrojarskimi, izolacjami oraz zagospodarowaniem terenu
313 | GRII.PS.19.15 | ST-04 | wykonanie kompletnej pompowni sanitarnej Q=1,0 l/s, H=9,0 m ; wraz z wyposażeniem wg projektu | kpl | 1
314 | GRII.PS.19.16 | ST-04 | Zagospodarowanie terenu, plac manewrowy, ogrodzenie, niwelacja terenu | kpl | 1
RUROCIĄG TŁOCZNY ŚCIEKÓW SANITARNYCH
Montaż rurociągów z tworzyw sztucznych PE, z robotami ziemnymi, z podsypką i obsypką oraz próbami pomontażowymi
315 | GRII.PS.19.17 | ST-04 | Fi 90x5,4 mm, SDR 17 | m | 217
RAZEM (netto)
ZASILANIE W ENERGIĘ ELEKTRYCZNĄ PRZEPOMPOWNI
ZASILANIE PRZEPOMPOWNI SANITARNEJ
Zabudowa szafki SG
316 | GRII.E.19.18 | ST-08 | montaż szafki licznikowej na fundamencie, wyposażonej wg projektu | kpl | 1
Ochrona od porażeń prądem elektrycznym
317 | GRII.E.19.19 | ST-08 | układanie bednarki 120 mm2 w rowie kablowym | m | 40
Zabudowa szafki S
318 | GRII.E.19.20 | ST-08 | montaż szafki wolnostojącej w obudowie żelbetowej z płytami montażowymi na fundamencie, wyposażonej wg projektu | kpl | 2
Montaż kabli, przewodów, aparatów
319 | GRII.E.19.21 | ST-08 | montaż aparatów elektrycznych wg projektu, miernik ultradzwiękowy | kpl | 1
320 | GRII.E.19.22 | ST-08 | montaż aparatów elektrycznych wg projektu, detektor gazu typu Gag-2 | kpl | 1
321 | GRII.E.19.23 | ST-08 | montaż aparatów elektrycznych wg projektu, ochronniki | kpl | 8
322 | GRII.E.19.24 | ST-08 | montaż aparatów elektrycznych wg projektu, montaż aparatury na płycie SA | kpl | 23
323 | GRII.E.19.25 | ST-08 | montaż transformatora bezpieczeństwa 250VA | kpl | 1
324 | GRII.E.19.26 | ST-08 | montaż termostatu TE4 | kpl | 1
Kabel zasilający szafkę S, Linia nn i kabel oświetleniowy
325 | GRII.E.19.27 | ST-08 | układanie kabla w rowie YKY 5x10 mm2, z robotami ziemnymi oraz próbami pomontażowymi | m | 61
326 | GRII.E.19.28 | ST-08 | układanie kabla w rowie YKY 3x6 mm2, z robotami ziemnymi oraz próbami pomontażowymi | m | 16
327 | GRII.E.19.29 | ST-08 | układanie rur ochronnych PCW DN 140 | m | 17
Wykonanie oświetlenia zewnętrznego słupowego
328 | GRII.E.19.30 | ST-08 | oświetlenie zewnętrzne - słup żelbetowy osadzony w gruncie z wysięgnikiem i okablowaniem, oprawą rtęciową kompletną i wyłącznikiem zmierzchowym | kpl | 1
RAZEM (netto)
KANALIZACJA DESZCZOWA
Montaż rurociągów z tworzyw sztucznych PVC-U, z robotami ziemnymi, z podsypką i obsypką oraz próbami pomontażowymi
329 | GRII.D.19.31 | ST-03 | Fi 315 mm, klasy S SDR 34 | m | 805 |  |  | 999
330 | GRII.D.19.32 | ST-03 | Fi 200 mm, klasy S SDR 34 | m | 194
Wykonanie kompletnych studni kanalizacyjnych z kręgów żelbetowych, z robotami ziemnymi, na podkładach z izolacjami i włazami
331 | GRII.D.19.33 | ST-03 | Fi 1200 mm | kpl | 15
Wykonanie kompletnych studzienek kanalizacyjnych systemowych z tworzyw sztucznych, z robotami ziemnymi, na podłożu
332 | GRII.D.19.34 | ST-03 | Fi 600 mm | kpl | 17
Montaż rur osłonowych na skrzyżowaniach
333 | GRII.D.19.35 | ST-03 | PVC Fi 400 mm | m | 11
334 | GRII.D.19.36 | ST-03 | stalowa Fi 406,4x10 mm | m | 29
Dostawa i montaż obiektów towarzyszących kanalizacji deszczowej wraz z robotami ziemnymi
335 | GRII.D.19.37 | ST-03 | separator cyrkulacyjno - koalescencyjny Q=100 l/s | kpl | 1
336 | GRII.D.19.38 | ST-03 | osadnik szlamowy V=5 m3 | kpl | 1
Wykonanie wylotu do rzeki wraz z robotami ziemnymi, betonowymi, zbrojarskimi i izolacjami
337 | GRII.D.19.39 | ST-03 | wykonanie wylotu do rzeki 1 kanału KD-1 zgodnie z projektem | kpl | 1
338 | GRII.D.19.40 | ST-03 | modernizacja wylotu do rzeki 2 kanału KD-3 zgodnie z projektem | kpl | 1
RAZEM (netto)
SIEĆ WODOCIĄGOWA
Montaż rurociągów z tworzyw sztucznych PE, z robotami ziemnymi, z podsypką i obsypką oraz próbami pomontażowymi
339 | GRII.W.19.41 | ST-05 | Fi 160x14,6 mm, SDR 11 | m | 635 |  |  | 818.5
340 | GRII.W.19.42 | ST-05 | Fi 110x10 mm, SDR 11 | m | 3.5
341 | GRII.W.19.43 | ST-05 | Fi 40x3,7 mm, SDR 11 | m | 180
Montaż armatury sieci wodociągowej, z obudową
342 | GRII.W.19.44 | ST-05 | zasuwa kołnierzowa z obudową Fi 150 mm | kpl | 4
343 | GRII.W.19.45 | ST-05 | zasuwa z obudową Fi 100 mm do zgrzewania | kpl | 5
344 | GRII.W.19.46 | ST-05 | DN 80 / 90 mm z króćcem do zgrzewania | kpl | 5
345 | GRII.W.19.47 | ST-05 | DN 31 / 40 mm do zgrzewania | kpl | 58
346 | GRII.W.19.48 |  | Zawór redukcyjny Dn 150 |  | 1
347 | GRII.W.19.49 | ST-05 | hydrant podziemny Fi 80 mm, kolano, króciec żeliwny | kpl | 6
348 | GRII.W.19.50 | ST-05 | Opaska do nawiercania do rur stalowych z odgałęzieniem kołnierzowym Dn400 / Dn150 | kpl | 1
349 | GRII.W.19.51 | ST-05 | Opaska przyłączeniowa bezzaworowa Dn150 / Dn150 | kpl | 1
Wykonanie kompletnych studni redukcyjnych z kręgów żelbetowych, z robotami ziemnymi, na podkładach z izolacjami i włazami
350 | GRII.W.19.52 | ST-05 | Fi 1200 mm | kpl | 1
RAZEM (netto)
ROBOTY DROGOWE ODTWORZENIOWE
Odtworzenie elementów dróg
351 | GRII.Dr.19.53 | ST-07 | odtworzenie i budowa nawierzchni z betonu asfaltowego na podbudowie ze wzmocnieniem z odwodnieniem wgłębnym i ewentualną wymianą gruntu | m2 | 5586 |  |  | 7185
352 | GRII.Dr.19.54 | ST-07 | odtworzenie i budowa krawężników betonowych 15x30 cm na ławach z betonu z oporem | m | 1968
353 | GRII.Dr.19.55 | ST-07 | odtworzenie i budowa obrzeży betonowych 8x30 cm | m | 800
354 | GRII.Dr.19.56 | ST-07 | odtworzenie i budowa chodników z kostki betonowej gr 8 cm na podbudowie | m2 | 1331
355 | GRII.Dr.19.57 | ST-07 | odtworzenie i budowa chodników z kostki betonowej gr 8 cm na podbudowie - wjazdy | m2 | 268
RAZEM (netto)
RAZEM zadanie nr 19 netto (bez podatku VAT)
VAT w wysokości 7%
RAZEM ZADANIE NR 19

## PR-Dł-21
ZADANIE NR 21 Budowa kanalizacja sanitarnej, deszczowej, wymiana wodociągu, odtworzenie nawierzchni w ul. Długiej.
Przedmiar Robót Nr PR-DŁ
Lp | Kod | Nr Specyfikacji Tecznicznej | Dział / Temat | Jedn. | Ilość | Cena jedn. (bez VAT) EUR | Wartość EUR (bez VAT)
1 | 2 | 3 | 4 | 5 | 6 | 7 | 6*7
ROBOTY PRZYGOTOWAWCZE
Rozbiórka elementów dróg z odwozem i utylizacją
356 | DŁ.P.21.1 | ST-01 | rozebranie nawierzchni z masy mineralno-bitumicznej na podbudowie - jezdnia | m2 | 8072 |  |  | 8072
357 | DŁ.P.21.2 | ST-01 | rozebranie krawężników betonowych 15x30 cm na ławach z betonu | m | 2030
358 | DŁ.P.21.3 | ST-01 | rozebranie obrzeży betonowych 8x30 cm | m | 1920
RAZEM (netto)
KANALIZACJA SANITARNA
Montaż rurociągów z tworzyw sztucznych PVC-U, z robotami ziemnymi, z podsypką i obsypką oraz próbami pomontażowymi
359 | DŁ.S.21.4 | ST-02 | Fi 200 mm, klasy S SDR 34 | m | 931 |  |  | 1583
360 | DŁ.S.21.5 | ST-02 | Fi 160 mm, klasy S SDR 34 | m | 652
Wykonanie kompletnych studni kanalizacyjnych z PE, z robotami ziemnymi, na podkładach z izolacjami i włazami
361 | DŁ.S.21.6 | ST-02 | Fi 1000 mm | kpl | 19
Wykonanie kompletnych studzienek kanalizacyjnych systemowych z tworzyw sztucznych, z robotami ziemnymi, na podłożu
362 | DŁ.S.21.7 | ST-02 | Fi 425 mm | kpl | 98
RAZEM (netto)
KANALIZACJA DESZCZOWA
Montaż rurociągów z tworzyw sztucznych PVC-U, z robotami ziemnymi, z podsypką i obsypką oraz próbami pomontażowymi
363 | DŁ.D.21.8 | ST-03 | Fi 315 mm, klasy S SDR 34 | m | 654 |  |  | 770
364 | DŁ.D.21.9 | ST-03 | Fi 200 mm, klasy S SDR 34 | m | 116
Wykonanie kompletnych studni kanalizacyjnych z PE, z robotami ziemnymi, na podkładach z izolacjami i włazami
365 | DŁ.D.21.10 | ST-03 | Fi 1000 mm | kpl | 14
Wykonanie kompletnych studni deszczowych PE, z teleskopowym adapterem do wpustów ulicznych klasy D400, z robotami ziemnymi, na podłożu i izolacjami
366 | DŁ.D.21.11 | ST-03 | Fi min 400 mm | kpl | 26
RAZEM (netto)
SIEĆ WODOCIĄGOWA
Montaż rurociągów z tworzyw sztucznych PE 100, SDR 17 z robotami ziemnymi, z podsypką i obsypką oraz próbami pomontażowymi
367 | DŁ.W.21.12 | ST-05 | Fi 225x13,4 mm, SDR 17 | m | 73 |  |  | 1182
368 | DŁ.W.21.13 | ST-05 | Fi 160x9,5 mm, SDR 17 | m | 921
369 | DŁ.W.21.14 | ST-05 | Fi 110x6,6 mm, SDR 17 | m | 32
370 | DŁ.W.21.15 | ST-05 | Fi 90x6,7 mm, SDR 17 | m | 10
371 | DŁ.W.21.16 | ST-05 | Fi 63x3,8 mm, SDR 17 | m | 46
372 | DŁ.W.21.17 | ST-05 | Fi 40x2,4 mm, SDR 17 | m | 100
Montaż armatury sieci wodociągowej
373 | DŁ.W.21.18 | ST-05 | czwórnik Combi Fi 150 - cztery zasuwy z obudową | kpl | 1
374 | DŁ.W.21.19 | ST-05 | czwórnik Combi Fi 200 - cztery zasuwy z obudową | kpl | 1
375 | DŁ.W.21.20 | ST-05 | trójnik Combi Fi 200 - trzy zasuwy z obudową | kpl | 1
376 | DŁ.W.21.21 | ST-05 | Fi 150 mm z obudową | kpl | 2
377 | DŁ.W.21.22 | ST-05 | Fi 80 mm z obudową | kpl | 7
378 | DŁ.W.21.23 | ST-05 | zawór do nawiercania Fi 225/63 | kpl | 1
379 | DŁ.W.21.24 | ST-05 | zawór do nawiercania Fi 225/40 | kpl | 2
380 | DŁ.W.21.25 | ST-05 | zawór do nawiercania Fi 160/40 | kpl | 91
381 | DŁ.W.21.26 | ST-05 | zawór do nawiercania Fi 110/40 | kpl | 1
382 | DŁ.W.21.27 | ST-05 | zawór do nawiercania Fi 63/40 | kpl | 4
383 | DŁ.W.21.28 | ST-05 | hydrant naziemny Fi 80 mm PN 16 | kpl | 7
Zabezpieczenie istniejącego uzbrojenia
384 | DŁ.W.21.29 | ST-05 | Fi 250 stalowa w izolacji ZO2 (60x4) | m | 240
385 | DŁ.W.21.30 | ST-05 | Fi 250 stalowa w izolacji ZO2 (3x8) | m | 24
386 | DŁ.W.21.31 | ST-05 | Fi 150 stalowa w izolacji ZO2 (27x8) | m | 216
Montaż rur osłonowych dwudzielnych dla kabli
387 | DŁ.W.21.32 | ST-05 | Fi 160 mm - dla kabli | m | 388
RAZEM (netto)
ROBOTY DROGOWE ODTWORZENIOWE
Odtworzenie elementów dróg
388 | DŁ.Dr.21.33 | ST-07 | odtworzenie i budowa nawierzchni z betonu asfaltowego na podbudowie | m2 | 6215 |  |  | 9096
389 | DŁ.Dr.21.34 | ST-07 | odtworzenie i budowa krawężników betonowych 15x30 cm na ławach z betonu z oporem | m | 2633
390 | DŁ.Dr.21.35 | ST-07 | odtworzenie i budowa obrzeży betonowych 8x30 cm | m | 1920
391 | DŁ.Dr.21.36 | ST-07 | odtworzenie i budowa chodników z kostki betonowej gr 8 cm na podbudowie | m2 | 2881
RAZEM (netto)
RAZEM zadanie nr 21 netto (bez podatku VAT)
VAT w wysokości 7%
RAZEM ZADANIE NR 21

## PR-SY-22
ZADANIE NR 22 Zrzut ścieków z Osiedla Syberka do kolektorów w ul. Małobądzkiej w Będzinie.
Przedmiar Robót Nr PR-SY
Lp | Kod | Nr Specyfikacji Tecznicznej | Dział / Temat | Jedn. | Ilość | Cena jedn. (bez VAT) EUR | Wartość EUR (bez VAT)
1 | 2 | 3 | 4 | 5 | 6 | 7 | 6*7
ROBOTY PRZYGOTOWAWCZE
Rozbiórka elementów dróg z odwozem i utylizacją
392 | SY.P.22.1 | ST-01 | rozebranie nawierzchni z masy mineralno-bitumicznej na podbudowie - jezdnia | m2 | 4552
393 | SY.P.22.2 | ST-01 | rozebranie nawierzchni z masy bitumicznej na podbudowie - chodnik | m2 | 576
394 | SY.P.22.3 | ST-01 | frezowanie nawierzchni mineralno bitumicznej gr. 4 cm | m2 | 1780
395 | SY.P.22.4 | ST-01 | rozebranie krawężników betonowych 15x30 cm na ławach z betonu | m | 960
396 | SY.P.22.5 | ST-01 | rozebranie obrzeży betonowych 8x30 cm | m | 391
Roboty demontażowe, z odwozem gruzu i utylizacją
397 | SY.P.22.6 | ST-01 | Zamulenie istniejących kanałów i studni piaskiem | m3 | 442
398 | SY.P.22.7 | ST-01 | Demontaz istniejącego kanału z rur betonowych Fi 200 | m | 50
399 | SY.P.22.8 | ST-01 | Demontaz istniejącego kanału z rur betonowych Fi 500 | m | 50
400 | SY.P.22.9 | ST-01 | Demontaz istniejącego kanału z rur betonowych Fi 600 | m | 380
401 | SY.P.22.10 | ST-01 | Demontaż studni betonowych DN 1500 | szt | 2
RAZEM (netto)
KANALIZACJA SANITARNA
Montaż rurociągów z tworzyw sztucznych PVC-U, z robotami ziemnymi, z podsypką i obsypką oraz próbami pomontażowymi
402 | SY.S.22.11 | ST-02 | Fi 250 mm, klasy S SDR 34 | m | 619 |  |  | 1255
403 | SY.S.22.12 | ST-02 | Fi 200 mm, klasy S SDR 34 | m | 134
Wykonanie kompletnych studni kanalizacyjnych rozprężnych z PE, z robotami ziemnymi, na podkładach z izolacjami i włazami
404 | SY.S.22.13 | ST-02 | Fi 1000 mm | kpl | 1
Wykonanie kompletnych studni kanalizacyjnych z PE, z robotami ziemnymi, na podkładach z izolacjami i włazami
405 | SY.S.22.14 | ST-02 | Fi 1000 mm | kpl | 13
Wykonanie kompletnych studzienek kanalizacyjnych systemowych z tworzyw sztucznych, z robotami ziemnymi, na podłożu
406 | SY.S.22.15 | ST-02 | Fi 425 mm | kpl | 11
RUROCIĄG TŁOCZNY ŚCIEKÓW SANITARNYCH
Montaż rurociągów z tworzyw sztucznych PE, z robotami ziemnymi, z podsypką i obsypką oraz próbami pomontażowymi
407 | SY.S.22.16 | ST-02 | Fi 280x16,6 mm, SDR 17 | m | 502
RAZEM (netto)
KANALIZACJA DESZCZOWA
Montaż rurociągów z PE, z robotami ziemnymi, z podsypką i obsypką oraz próbami pomontażowymi
408 | SY.D.22.17 | ST-03 | Fi 900, SN 8 Weholite Spiro | m | 92 |  |  | 1205
409 | SY.D.22.18 | ST-03 | Fi 800, SN 8 Weholite Spiro | m | 196
410 | SY.D.22.19 | ST-03 | Fi 600, SN 8 Weholite Spiro | m | 319
411 | SY.D.22.20 | ST-03 | Fi 500, SN 8 Weholite Spiro | m | 15
Montaż rurociągów z tworzyw sztucznych PVC-U, z robotami ziemnymi, z podsypką i obsypką oraz próbami pomontażowymi
412 | SY.D.22.21 | ST-03 | Fi 200 mm, klasy S SDR 34 | m | 83
Wykonanie kompletnych studni kanalizacyjnych z kręgów żelbetonowych łączonych na uszczelkę, z robotami ziemnymi, na podkładach z izolacjami i włazami
413 | SY.D.22.22 | ST-03 | Fi 1200 mm | kpl | 4
414 | SY.D.22.23 | ST-03 | Fi 1500 mm | kpl | 3
415 | SY.D.22.24 | ST-03 | Fi 2000 mm | kpl | 4
Wykonanie kompletnych studzienek kanalizacyjnych systemowych z tworzyw sztucznych, z robotami ziemnymi, na podłożu
416 | SY.D.22.25 | ST-03 | Fi 425 mm | kpl | 1
Wykonanie kompletnych komory rozprężnej z kręgów żelbetonowych łączonych na uszczelkę, z robotami ziemnymi, na podkładach z izolacjami i włazami, składającej się z dwóch studni 1500
417 | SY.D.22.26 | ST-03 | Fi 2 x 1500 mm | kpl | 1
Wykonanie kompletnych komór przelewowych z kręgów żelbetonowych łączonych na uszczelkę, z robotami ziemnymi, na podkładach z izolacjami i włazami
418 | SY.D.22.27 | ST-03 | Fi 1500 mm | kpl | 3
RUROCIĄG TŁOCZNY ŚCIEKÓW DESZCZOWYCH
Montaż rurociągów z tworzyw sztucznych PE, z robotami ziemnymi, z podsypką i obsypką oraz próbami pomontażowymi
419 | SY.D.22.28 | ST-04 | Fi 560x33,2 mm, SDR 17 | m | 500
Montaż rur osłonowych dwudzielnych dla kabli
420 | SY.D.22.29 | ST-03 | Fi 160 mm - dla kabli | m | 185
Zabezpieczenie istniejącego uzbrojenia
421 | SY.D.22.30 | ST-03 | Fi 250 stalowa w izolacji ZO2 (5x3) | m | 15
RAZEM (netto)
MODERNIZACJA POMPOWNI ŚCIEKÓW SANITARNYCH i DESZCZOWYCH
Wykonanie modernizacji pompowni Syberka ścieków sanitarnych i deszczowych wraz z robotami betonowymi, zbrojarskimi, izolacjami oraz zagospodarowaniem terenu
422 | SY.PS.22.31 | ST-04 | wykonanie kompletnej modernizacji pompowni SYBERKA wraz z nowym wyposażeniem wg projektu część technolgiczna (dostawa i montaż wraz z niezbędnymi robotami) | kpl | 1
423 | SY.PS.22.32 | ST-05 | wykonanie kompletnej modernizacji pompowni SYBERKA wraz z nowym wyposażeniem wg projektu wentylacja mechaniczna (dostawa i montaż wraz z niezbędnymi robotami) | kpl | 2
424 | SY.PS.22.33 | ST-04 | wykonanie kompletnej modernizacji pompowni SYBERKA wraz z nowym wyposażeniem wg projektu część budowlano-konstrukcyjna (r. demontażowe, rozbiórkowe, remontowe konstrukcyjne) | kpl | 1
425 | SY.PS.22.34 | ST-04 | wykonanie kompletnej modernizacji pompowni SYBERKA wraz z nowym wyposażeniem wg projektu część elektryczna i AKPiA (dostawa i montaż wraz z niezbędnymi robotami) | kpl | 1
RAZEM (netto)
ROBOTY DROGOWE ODTWORZENIOWE
Odtworzenie elementów dróg
426 | SY.Dr.22.35 | ST-07 | odtworzenie i budowa nawierzchni z betonu asfaltowego na podbudowie ze wzmocnieniem z odwodnieniem wgłębnym i ewentualną wymianą gruntu, w. wiążąca | m2 | 4552 |  |  | 5886
427 | SY.Dr.22.36 | ST-07 | odtworzenie i budowa nawierzchni z betonu asfaltowego w. ścieralna | m2 | 5310
428 | SY.Dr.22.37 | ST-07 | odtworzenie i budowa krawężników betonowych 15x30 cm na ławach z betonu z oporem | m | 960
429 | SY.Dr.22.38 | ST-07 | odtworzenie i budowa obrzeży betonowych 8x30 cm | m | 391
430 | SY.Dr.22.39 | ST-07 | odtworzenie i budowa chodników z kostki betonowej gr 8 cm na podbudowie | m2 | 576
431 | SY.Dr.22.40 | ST-07 | budowa studzienek ściekowych ulicznych | kpl | 6
RAZEM (netto)
RAZEM zadanie nr 22 netto (bez podatku VAT)
VAT w wysokości 7% ( 84%)
VAT w wysokości 22% (16%)
RAZEM ZADANIE NR 22

## PR-SZ-23
ZADANIE NR 23 Oczyszczalnia ścieków - budowa stacji zlewczej
Przedmiar Robót Nr PR-SZ
Lp | Kod | Nr Specyfikacji Tecznicznej | Dział / Temat | Jedn. | Ilość | Cena jedn. (bez VAT) EUR | Wartość EUR (bez VAT)
1 | 2 | 3 | 4 | 5 | 6 | 7 | 6*7
ROBOTY PRZYGOTOWAWCZE
Rozbiórka elementów dróg i parkingów z odwozem i utylizacją
432 | SZ.P.23.1 | ST-01 | rozebranie nawierzchni z betonu gr 15 cm na podbudowie | m2 | 78
RAZEM (netto)
KANALIZACJA SANITARNA
Montaż rurociągów z PE, z robotami ziemnymi, z podsypką i obsypką oraz próbami pomontażowymi
433 | SZ.S.23.2 | ST-02 | Fi 200x11,9 mm, SDR 17, PE 100 | m | 4.5
RAZEM (netto)
KANALIZACJA DESZCZOWA
Montaż rurociągów z tworzyw sztucznych PVC-U, z robotami ziemnymi, z podsypką i obsypką oraz próbami pomontażowymi
434 | SZ.S.23.3 | ST-03 | Fi 160 mm, klasy S SDR 34 | m | 6
Wykonanie kompletnych studni deszczowych PE, z teleskopowym adapterem do wpustów ulicznych klasy D400, z robotami ziemnymi, na podłożu i izolacjami
435 | SZ.S.23.4 | ST-03 | Fi 600 mm | kpl | 1
Odwodnienie liniowe z elementów polimerobetonowych z rusztem ze stali nierdzewnej
436 | SZ.S.23.5 | ST-03 | Odwodnienie liniowe | m | 24
RAZEM (netto)
KONTENEROWA STACJA ZLEWCZA
Wykonanie i montaż kompletnie wyposażonej kontenerowej stacji zlewczej, z robotami ziemnymi, betonowymi, zbrojarskimi, izolacjami
437 | SZ.S.23.6 | ST-06 | Dostawa i montaż kontenera ze stali nierdzewnej | kpl | 1
438 | SZ.S.23.7 | ST-06 | Dostawa i montaż urządzeń technologicznych wraz z AKPiA zgodnie z ST oraz dokumentacją projektową | kpl | 1
ROBOTY KONSTRUKCYJNE
Wykonanie robót budowlano-konstrukcyjnych z robotami ziemnymi, izolacjami
439 | SZ.S.23.8 | ST-06 | Konstrukcje żelbetowe | kpl | 1
RAZEM (netto)
SIEĆ WODOCIĄGOWA
Montaż rurociągów z tworzyw sztucznych PE, z robotami ziemnymi, z podsypką i obsypką oraz próbami pomontażowymi
440 | SZ.W.23.9 | ST-05 | Fi 40x2,4 mm, SDR 11 | m | 9
RAZEM (netto)
ZASILANIE W ENERGIĘ ELEKTRYCZNĄ STACJI ZLEWCZEJ
Rozdzielnica żeliwna w bud. krat - rozbudowa
441 | SZ.E.23.10 | ST-09 | Dostawa i montaż rozłącznika bezpiecznikowego | kpl | 1
442 | SZ.E.23.11 | ST-09 | Dostawa i montaż skrzynki żeliwnej | kpl | 1
Tablica rozdzielcza kontenera TK
443 | SZ.E.23.12 | ST-09 | Dostawa i montaż rozdzielnicy naściennej do aparatów modułowych 3x18s, IP55 | kpl | 1
444 | SZ.E.23.13 | ST-09 | Dostawa i montaż rozłącznika izolacyjnego 40A/4p | kpl | 1
445 | SZ.E.23.14 | ST-09 | Dostawa i montaż ochronnika przepięciowego klasy C | kpl | 1
446 | SZ.E.23.15 | ST-09 | Dostawa i montaż wyłącznika różnicowoprądowego 3-fazowego | kpl | 1
447 | SZ.E.23.16 | ST-09 | dostawa i montaż rozłącznika bezpiecznikowego R303 16A | kpl | 1
448 | SZ.E.23.17 | ST-09 | dostawa i montaż wyłączników nadprądowych | kpl | 5
449 | SZ.E.23.18 | ST-09 | j. w. lampki sygnalizacyjnej | kpl | 3
Linia kablowa
450 | SZ.E.23.19 | ST-09 | uziomy prętowe l =3 m | kpl | 3
451 | SZ.E.23.20 | ST-09 | układanie kabla w rowie lub rurze ochronnej z robotami ziemnymi oraz próbami pomontażowymi, kabel YKYżo 5x10 mm2 | m | 15
Instalacje elektryczne kontenera
452 | SZ.E.23.21 | ST-09 | dostawa i montaż inst wewn kontenera, oświetlenie, obwody gniazdkowe | kpl | 1
RAZEM (netto)
RAZEM zadanie nr 23 netto (bez podatku VAT)
VAT w wysokości 7% ( 95%)
VAT w wysokości 22% (5%)
RAZEM ZADANIE NR 23