## ZESTAWIENIE-BĘ
ZADANIA NR 7, 8, 9, 10, 17, 18. Budowa kanalizacji sanitarnej, deszczowej w Będzinie, oraz roboty przygotowawcze i odtworzeniowe
ZESTAWIENIE
Lp | Nr Przedmiaru Robót | Dział / Temat | Wartość EUR
1 | 2 | 3 | 4
1 | PR-BĘ | Gospodarka wodno-ściekowa w Będzinie – etap III Zadania nr 7, 8, 9, 10, 17, 18.
2 | PR-MR II | ZADANIE NR 7 - Budowa sieci wodociągowej, kanalizacji sanitarnej i deszczowej w ul. Kochanowskiego i dolnej Reja w Będzinie – II etap budowy sieci wod-kan. dzielnicy Mrowce w Będzinie
3 | PR-MR III | ZADANIE NR 8 - Budowa sieci wodociągowej, kanalizacji sanitarnej i deszczowej w ul. Reja w Będzinie – III etap budowy sieci wod-kan. dzielnicy Mrowce w Będzinie
4 | PR-MR IV | ZADANIE NR 9 - Budowa sieci wodociągowej, kanalizacji sanitarnej i deszczowej w ul. Tuwima i ul. Boya Żeleńskiego w Będzinie – IV etap budowy sieci wod-kan. dzielnicy Mrowce w Będzinie
5 | PR-MR V | ZADANIE NR 10 - Budowa sieci wodociągowej, kanalizacji sanitarnej i deszczowej w ul. Teatralnej w Będzinie – V etap budowy sieci wod-kan. dzielnicy Mrowce w Będzinie
6 | PR-RO | ZADANIE NR 17 - Budowa kanalizacji sanitarnej i deszczowej, wodociągu, drogi w ul. Rolniczej
7 | PR-GR I | ZADANIE NR 18 - Uporządkowanie gospodarki wodno-ściekowej dzielnicy Grodziec Etap I
RAZEM netto (bez podatku VAT)
VAT w wysokości 7%
VAT w wysokości 22%
ŁĄCZNIE CENA OFERTOWA* (z należnym podatkiem VAT)

## PR-BĘ
ZADANIA NR 7, 8, 9, 10, 17, 18. Budowa kanalizacji sanitarnej, deszczowej w Będzinie, oraz roboty przygotowawcze i odtworzeniowe
Przedmiar Robót Nr PR-BĘ
Lp | Kod | Nr Specyfikacji Tecznicznej | Dział / Temat | Jedn. | Ilość | Cena jedn. (bez VAT) EUR | Wartość EUR (bez VAT)
1 | 2 | 3 | 4 | 5 | 6 | 7 | 6*7
WYMAGANIA OGÓLNE DLA CAŁEGO KONTRAKTU 01 OBEJMUJĄCEGO ZADANIA NR 7, 8, 9, 10, 17, 18.
Wymagania ogólne dla kontraktu
1 | BĘ.O.0.1 | ST-00 | koszt zawarcia ubezpieczeń na Roboty Kontraktowe | ryczałt |  | -
2 | BĘ.O.0.2 | ST-00 | koszt pozyskania Zabezpieczenia wykonania i wszystkich wymaganych Gwarancji | ryczałt |  | -
Przygotowanie zaplecza biurowego oraz placu budowy Wykonawcy
3 | BĘ.O.0.3 | ST-00 | koszt urządzenia zaplecza biurowego oraz placu budowy dla zadań: 7, 8, 9, 10, 17, 18. Wykonawcy | ryczałt |  | -
4 | BĘ.O.0.4 | ST-00 | koszt utrzymania zaplecza biurowego oraz placu budowy dla zadań: 7, 8, 9, 10, 17, 18. Wykonawcy | m-c | 16
5 | BĘ.O.0.5 | ST-00 | koszt likwidacji zaplecza biurowego oraz placu budowy dla zadań: 7, 8, 9, 10, 17, 18. Wykonawcy | ryczałt |  | -
ŚWIADCZENIA, OPŁATY DLA CAŁEGO KONTRAKTU 01 OBEJMUJĄCEGO ZADANIA NR 7, 8, 9, 10, 17, 18.
Wymagania ogólne
6 | BĘ.O.0.6 | ST-00 | koszt wykonania Dokumentacji Wykonawcy (projekt organizacji robót, organizacji ruchu, instrukcje DTR, rysunki, itp..) oraz uzyskanie wszelkich pozwoleń i uzgodnień, opłat | ryczałt |  | -
7 | BĘ.O.0.7 | ST-00 | koszt wykonania Dokumentacji Powykonawczej dla całego Kontraktu | ryczałt |  | -
8 | BĘ.O.0.8 | ST-00 | koszt wykonania i umieszczenia tablic informacyjnych placu budowy | ryczałt |  | -
9 | BĘ.O.0.9 | ST-00 | koszt wykonania tablic pamiątkowych | ryczałt |  | -
10 | BĘ.O.0.10 | ST-00 | opłata za nadzory specjalistyczne - branżowe (energetyka, telekomunikacja, gazownia, wodociągi, inne) | m-c | 16
Opracowania i prace geodezyjno-kartograficzne
11 | BĘ.O.0.11 | ST-00 | roboty pomiarowe, tyczenie, nadzory, dokumentacja geodezyjna powykonawcza | m-c | 16
Koszt organizacji ruchu i zabezpieczeń
12 | BĘ.O.0.12 | ST-00 | koszt zmiany organizacji ruchu na czas robót bez projektu organizacji ruchu, docelowe oznakowanie | m-c | 16
13 | BĘ.O.0.13 | ST-00 | opłaty za objazy komuniakcji miejskiej | ryczałt |  | -
Koszt zajęcia pasa drogowego
14 | BĘ.O.0.14 | ST-00 | koszt zajęcia pasa drogowego innego niż drogi miejskie i gminne wg projektu | ryczałt |  | -
RAZEM (netto)
VAT 22%
RAZEM (brutto) z należnym podatkiem VAT

## PR-MR II
ZADANIE NR 7 - Budowa sieci wodociągowej, kanalizacji sanitarnej i deszczowej w ul. Kochanowskiego i dolnej Reja w Będzinie – II etap budowy sieci wod-kan. dzielnicy Mrowce w Będzinie
Przedmiar Robót Nr PR-MR II
Lp | Kod | Nr Specyfikacji Tecznicznej | Dział / Temat | Jedn. | Ilość | Cena jedn. (bez VAT) EUR | Wartość EUR (bez VAT)
1 | 2 | 3 | 4 | 5 | 6 | 7 | 6*7
ROBOTY PRZYGOTOWAWCZE
Rozbiórka elementów dróg z odwozem i utylizacją
15 | MRII.P.7.1 | ST-01 | rozebranie nawierzchni z masy bitumicznej na podbudowie | m2 | 4487
16 | MRII.P.7.2 | ST-01 | rozebranie chodników z płyt betonowych 50x50x7 | m2 | 517
17 | MRII.P.7.3 | ST-01 | rozebranie chodników z płyt betonowych 35x35x5 | m2 | 250
18 | MRII.P.7.4 | ST-01 | rozebranie chodników z kostki beonowej | m2 | 58
19 | MRII.P.7.5 | ST-01 | rozebranie nawierzchni z brukowca gr 16-20 cm | m2 | 90
20 | MRII.P.7.6 | ST-01 | rozebranie krawężników betonowych 15x30 cm na ławach z betonu | m | 839
21 | MRII.P.7.7 | ST-01 | rozebranie obrzeży trawnikowych na podsypce piaskowej | m | 600
Rozbiórka elementów istniejącej kanalizacji
22 | MRII.P.7.8 | ST-01 | demontaż studni z kręgów Fi 1200 mm | kpl | 3
23 | MRII.P.7.9 | ST-01 | demontaż ulicznych studzienek ściekowych Fi 500 mm | szt | 6
24 | MRII.P.7.10 | ST-01 | zaślepienie i zamulenie istniejącyhc kanałów DN 200 przeznaczonych do likwidacji | m | 260
RAZEM (netto) | [7 empty] | 5402
VAT 22%
RAZEM (brutto) z należnym podatkiem VAT
KANALIZACJA SANITARNA
Montaż rurociągów z tworzyw sztucznych PVC-U, z robotami ziemnymi, z podsypką i obsypką oraz próbami pomontażowymi
25 | MRII.S.7.11 | ST-02 | Fi 250 mm, klasy S SDR 34 | m | 18
26 | MRII.S.7.12 | ST-02 | Fi 200 mm, klasy S SDR 34 | m | 506.3
27 | MRII.S.7.13 | ST-02 | Fi 160 mm, klasy S SDR 34 | m | 104 |  |  | 628.3 | 675.3
Wykonanie kompletnych studni kanalizacyjnych z kręgów betonowych, z robotami ziemnymi, na podkładach z izolacjami i włazami
28 | MRII.S.7.14 | ST-02 | Fi 1200 mm | kpl | 31
Wykonanie kompletnych studzienek kanalizacyjnych systemowych z tworzyw sztucznych, z robotami ziemnymi, na podłożu
29 | MRII.S.7.15 | ST-02 | Fi min 400 mm | kpl | 12
Montaż rur osłonowych dla kabli
30 | MRII.S.7.16 | ST-02 | Fi 160 mm, dwudzielne | m | 40
Wykonanie przewiertów wraz z robotami ziemnymi rurami PE 100, SDR 17
31 | MRII.S.7.17 | ST-03 | Fi 315x18,7 mm | m | 47
KANALIZACJA DESZCZOWA
Montaż rurociągów z tworzyw sztucznych PVC-U, z robotami ziemnymi, z podsypką i obsypką oraz próbami pomontażowymi
32 | MRII.D.7.18 | ST-03 | Fi 630 mm, klasy S SDR 34 | m | 11 |  |  |  | 623
33 | MRII.D.7.19 | ST-03 | Fi 500 mm, klasy S SDR 34 | m | 111.5
34 | MRII.D.7.20 | ST-03 | Fi 400 mm, klasy S SDR 34 | m | 151.5
35 | MRII.D.7.21 | ST-03 | Fi 315 mm, klasy S SDR 34 | m | 143
36 | MRII.D.7.22 | ST-03 | Fi 200 mm, klasy S SDR 34 | m | 200
Wykonanie kompletnych studni kanalizacyjnych z kręgów betonowych, z robotami ziemnymi, na podkładach z izolacjami i włazami
37 | MRII.D.7.23 | ST-03 | Fi 1500 mm | kpl | 2
38 | MRII.D.7.24 | ST-03 | Fi 1200 mm | kpl | 20
Wykonanie kompletnych studzienek kanalizacyjnych systemowych z tworzyw sztucznych, z robotami ziemnymi, na podłożu
39 | MRII.D.7.25 | ST-03 | Fi 425 mm | kpl | 13
Montaż rurociągów z tworzyw sztucznych PE, z robotami ziemnymi, z podsypką i obsypką oraz próbami pomontażowymi
40 | MRII.D.7.26 | ST-05 | Fi 710x42,1 mm, SDR 17 | m | 6
Wykonanie kompletnych wpustów ulicznych ściekowych , z robotami ziemnymi, na podłożu
41 | MRII.D.7.27 | ST-03 | Fi 560/500 mm | kpl | 14
Montaż rur osłonowych dla kabli
42 | MRII.D.7.28 | ST-03 | Fi 160 mm, dwudzielne | m | 40
SIEĆ WODOCIĄGOWA
Częściowy demontaż istniejącej i montaż rurociągów z tworzyw sztucznych PE100, z robotami ziemnymi, z podsypką i obsypką oraz próbami pomontażowymi
43 | MRII.W.7.29 | ST-05 | Fi 110x6,6 mm, SDR 17 | m | 243
44 | MRII.W.7.30 | ST-05 | Fi 40x2,4 mm | m | 144 |  |  |  | 387
Montaż armatury sieci wodociągowej
45 | MRII.W.7.31 | ST-05 | zasuwa kołnierzowa z obudową Fi 80 mm | kpl | 3
46 | MRII.W.7.32 | ST-05 | Fi 100 mm | kpl | 10
47 | MRII.W.7.33 | ST-05 | zasuwa kombinowana do nawiercania ze złączką 11/2" fi 40 mm DN 1" | kpl | 13
48 | MRII.W.7.34 | ST-05 | zasuwa do przyłącza z obustronnym złączem ISO dla rur PE DN 11/4" | kpl | 1
49 | MRII.W.7.35 | ST-05 | zawór przelotowy kulowy Fi 32 mm | kpl | 24
50 | MRII.W.7.36 | ST-05 | zawór napowietrzająco - odpowietrzający Fi 50 mm do zabudowy podziemnej | kpl | 1
51 | MRII.W.7.37 | ST-05 | opaska do nawiercania fi 110 / 2"dla rur PE | kpl | 13
52 | MRII.W.7.38 | ST-05 | hydrant podziemny Fi 80 mm | kpl | 3
Montaż rur ochronnych dla sieci wodociągowych
53 | MRII.W.7.39 | ST-05 | Fi 160 mm, PE | m | 39
54 | MRII.W.7.40 | ST-05 | Fi 110 mm, PE | m | 6
55 | MRII.W.7.41 | ST-05 | Fi 75 mm, PE | m | 3
ROBOTY DROGOWE ODTWORZENIOWE I ZIELEŃ
Budowa elementów dróg
56 | MRII.Dr.7.42 | ST-06 | budowa nawierzchni mineralno-asfaltowej na podbudowie | m2 | 2100
57 | MRII.Dr.7.43 | ST-06 | budowa nawierzchni z kostki betonowej gr 8 cm na podbudowie i podsypce cem-piaskowej | m2 | 520
58 | MRII.Dr.7.44 | ST-06 | budowa chodników oraz wjazdów, z kostki betonowej gr 8 cm na podbudowie | m2 | 1420 |  |  | 4040
59 | MRII.Dr.7.45 | ST-06 | budowa krawężników betonowych 15x30 cm na ławach z betonu | m | 550
60 | MRII.Dr.7.46 | ST-06 | budowa krawężników betonowych 12x25 cm wtopionych na ławach z betonu | m | 120
61 | MRII.Dr.7.47 | ST-06 | budowa obrzeży betonowych 8x30 cm | m | 680
62 | MRII.Dr.7.48 | ST-06 | wykonanie oznakowania pionowego | szt | 10
63 | MRII.Dr.7.49 | ST-01 | rozścielenie z obsianiem humusu gr. 20 cm | m2 | 300
RAZEM (netto)
VAT 22%
RAZEM (brutto) z należnym podatkiem VAT
RAZEM zadanie nr 1 netto (bez podatku VAT)
VAT w wysokości 7%
VAT w wysokości 22%
RAZEM ZADANIE NR 7

## PR-MR III
ZADANIE NR 8 - Budowa sieci wodociągowej, kanalizacji sanitarnej i deszczowej w ul. Reja w Będzinie – III etap budowy sieci wod-kan. dzielnicy Mrowce w Będzinie
Przedmiar Robót Nr PR-MR III
Lp | Kod | Nr Specyfikacji Tecznicznej | Dział / Temat | Jedn. | Ilość | Cena jedn. (bez VAT) EUR | Wartość EUR (bez VAT)
1 | 2 | 3 | 4 | 5 | 6 | 7 | 6*7
ROBOTY PRZYGOTOWAWCZE
Rozbiórka elementów dróg z odwozem i utylizacją
64 | MRIII.P.8.1 | ST-01 | rozebranie nawierzchni z masy bitumicznej na podbudowie | m2 | 1636
65 | MRIII.P.8.2 | ST-01 | rozebranie nawierzchni z betonu gr 15 cm | m2 | 104
66 | MRIII.P.8.3 | ST-01 | rozebranie chodników z płyt betonowych 50x50x7 | m2 | 217
67 | MRIII.P.8.4 | ST-01 | rozebranie chodników z płyt betonowych 35x35x5 | m2 | 240 |  |  | 2295
68 | MRIII.P.8.5 | ST-01 | rozebranie chodników z kostki beonowej | m2 | 98
69 | MRIII.P.8.6 | ST-01 | rozebranie krawężników betonowych 15x30 cm na ławach z betonu | m | 444
Rozbiórka elementów istniejącej kanalizacji
70 | MRIII.P.8.6 | ST-01 | zaślepienie i zamulenie istniejącyhc kanałów przeznaczonych do likwidacji | m | 300
71 | MRIII.P.8.7 | ST-01 | demontaż pokryw studni z kręgów Fi 1200 mm i ich zasypanie | kpl | 7
RAZEM (netto)
VAT 22%
RAZEM (brutto) z należnym podatkiem VAT
KANALIZACJA SANITARNA
Montaż rurociągów z tworzyw sztucznych PVC-U, z robotami ziemnymi, z podsypką i obsypką oraz próbami pomontażowymi
72 | MRIII.S.8.8 | ST-02 | Fi 200 mm, klasy S SDR 34 | m | 236 |  |  | 319
73 | MRIII.S.8.9 | ST-02 | Fi 160 mm, klasy S SDR 34 | m | 83
Wykonanie kompletnych studni kanalizacyjnych z kręgów betonowych, z robotami ziemnymi, na podkładach z izolacjami i włazami
74 | MRIII.S.8.10 | ST-02 | Fi 1200 mm | kpl | 10
Wykonanie kompletnych studzienek kanalizacyjnych systemowych z tworzyw sztucznych, z robotami ziemnymi, na podłożu
75 | MRIII.S.8.11 | ST-02 | Fi min 400 mm | kpl | 19
Montaż rur osłonowych dla kabli
76 | MRIII.S.8.12 | ST-02 | Fi 160 mm, dwudzielne | m | 42
Montaż rur ochronnych/osłonowych PE
77 | MRIII.S.8.13 | ST-03 | Fi 250x14,8 mm | m | 6
RAZEM (netto)
VAT 7%
RAZEM (brutto) z należnym podatkiem VAT
KANALIZACJA DESZCZOWA
Montaż rurociągów z tworzyw sztucznych PVC-U, z robotami ziemnymi, z podsypką i obsypką oraz próbami pomontażowymi
78 | MRIII.D.8.14 | ST-03 | Fi 400 mm, klasy S SDR 34 | m | 238
79 | MRIII.D.8.15 | ST-03 | Fi 200 mm, klasy S SDR 34 | m | 123 |  |  | 361
Wykonanie kompletnych studni kanalizacyjnych z kręgów betonowych, z robotami ziemnymi, na podkładach z izolacjami i włazami
80 | MRIII.D.8.16 | ST-03 | Fi 1200 mm | kpl | 11
Wykonanie kompletnych studzienek kanalizacyjnych systemowych z tworzyw sztucznych, z robotami ziemnymi, na podłożu
81 | MRIII.D.8.17 | ST-03 | Fi min 400 mm | kpl | 20
Wykonanie kompletnych wpustów ulicznych ściekowych , z robotami ziemnymi, na podłożu
82 | MRIII.D.8.18 | ST-03 | Fi 560/500 mm | kpl | 8
Montaż rur osłonowych dla kabli
83 | MRIII.D.8.19 | ST-03 | Fi 160 mm, dwudzielne | m | 50
RAZEM (netto)
VAT 22%
RAZEM (brutto) z należnym podatkiem VAT
SIEĆ WODOCIĄGOWA
Częściowy demontaż istniejącej i montaż rurociągów z tworzyw sztucznych PE 100 SDR 17, z robotami ziemnymi, z podsypką i obsypką oraz próbami pomontażowymi
84 | MRIII.W.8.20 | ST-05 | Fi 110x6,6 mm, SDR 17 | m | 230
85 | MRIII.W.8.21 | ST-05 | Fi 40x2,4 mm | m | 289 |  |  | 519
Montaż armatury sieci wodociągowej
86 | MRIII.W.8.22 | ST-05 | zasuwa kołnierzowa z obudową Fi 100 mm | kpl | 1
87 | MRIII.W.8.23 | ST-05 | j.w. Fi 150 mm | kpl | 2
88 | MRIII.W.8.24 | ST-05 | zasuwa kombinowana do nawiercania ze złączką 11/2" fi 40 mm DN 1" | kpl | 20
89 | MRIII.W.8.25 | ST-05 | zawór przelotowy kulowy Fi 32 mm | kpl | 36
90 | MRIII.W.8.26 | ST-05 | opaska do nawiercania fi 110 / 2"dla rur PE | kpl | 20
91 | MRIII.W.8.27 | ST-05 | hydrant podziemny Fi 80 mm | kpl | 2
Montaż rur osłonowych dla kabli
92 | MRIII.W.8.28 | ST-03 | Fi 160 mm, dwudzielne | m | 66
93 | MRIII.W.8.29 | ST-03 | Fi 110 mm, dwudzielne | m | 6
94 | MRIII.W.8.30 | ST-03 | Fi 58 mm, dwudzielne | m | 15
RAZEM (netto)
VAT 7%
RAZEM (brutto) z należnym podatkiem VAT
ROBOTY DROGOWE ODTWORZENIOWE I ZIELEŃ
Budowa elementów dróg
95 | MRIII.Dr.8.31 | ST-06 | budowa nawierzchni mineralno-asfaltowej na podbudowie | m2 | 1454 |  |  | 2527 | 2090
96 | MRIII.Dr.8.32 | ST-06 | budowa nawierzchni z kostki betonowej gr 8 cm na podbudowie i podsypce cem-piaskowej | m2 | 72 |  |  |  | 437
97 | MRIII.Dr.8.33 | ST-06 | budowa chodników oraz wjazdów, z kostki betonowej kolor gr 8 cm na podbudowie | m2 | 1001 |  |  | 564
98 | MRIII.Dr.8.34 | ST-06 | budowa krawężników betonowych 15x30 cm na ławach z betonu | m | 413
99 | MRIII.Dr.8.35 | ST-06 | budowa krawężników betonowych 12x25 cm wtopionych na ławach z betonu | m | 53
100 | MRIII.Dr.8.36 | ST-06 | budowa obrzeży betonowych 8x30 cm | m | 413
101 | MRIII.Dr.8.37 | ST-06 | wykonanie oznakowania pionowego | szt | 2
102 | MRIII.Dr.8.38 | ST-01 | rozścielenie z obsianiem humusu gr. 20 cm | m2 | 100
RAZEM (netto)
VAT 22%
RAZEM (brutto) z należnym podatkiem VAT
RAZEM zadanie nr 1 netto (bez podatku VAT)
VAT w wysokości 7%
VAT w wysokości 22%
RAZEM ZADANIE NR 7

## PR-MR IV
ZADANIE NR 9 - Budowa sieci wodociągowej, kanalizacji sanitarnej i deszczowej w ul. Tuwima i ul. Boya Żeleńskiego w Będzinie – IV etap budowy sieci wod-kan. dzielnicy Mrowce w Będzinie
Przedmiar Robót Nr PR-MR IV
Lp | Kod | Nr Specyfikacji Tecznicznej | Dział / Temat | Jedn. | Ilość | Cena jedn. (bez VAT) EUR | Wartość EUR (bez VAT)
1 | 2 | 3 | 4 | 5 | 6 | 7 | 6*7
ROBOTY PRZYGOTOWAWCZE
Rozbiórka elementów dróg z odwozem i utylizacją
103 | MRIV.P.9.1 | ST-01 | rozebranie nawierzchni z masy bitumicznej na podbudowie | m2 | 2475
104 | MRIV.P.9.2 | ST-01 | rozebranie nawierzchni z kostki kamiennej nieregularnej | m2 | 23
105 | MRIV.P.9.3 | ST-01 | rozebranie nawierzchni z płyt drogowych gr 15 cm | m2 | 23
106 | MRIV.P.9.4 | ST-01 | rozebranie nawierzchni z betonu gr 15 cm | m2 | 33
107 | MRIV.P.9.5 | ST-01 | rozebranie chodników z płyt betonowych 50x50x7 | m2 | 290
108 | MRIV.P.9.6 | ST-01 | rozebranie chodników z płyt betonowych 35x35x5 | m2 | 480 |  |  | 3591
109 | MRIV.P.9.7 | ST-01 | rozebranie chodników z kostki beonowej | m2 | 30
110 | MRIV.P.9.8 | ST-01 | rozebranie nawierzchni z brukowca gr 16-20 cm | m2 | 293
111 | MRIV.P.9.9 | ST-01 | rozebranie krawężników betonowych 15x30 cm na ławach z betonu | m | 539
Rozbiórka elementów istniejącej kanalizacji
112 | MRIV.P.9.10 | ST-01 | zaślepienie i zamulenie istniejącyhc kanałów przeznaczonych do likwidacji fi 300 i fi 200 | m | 226
113 | MRIV.P.9.11 | ST-01 | demontaż pokryw studni z kręgów Fi 1200 mm | kpl | 8
114 | MRIV.P.9.12 | ST-01 | zasypanie studzienek | kpl | 8
RAZEM (netto)
VAT 22%
RAZEM (brutto) z należnym podatkiem VAT
KANALIZACJA SANITARNA
Montaż rurociągów z tworzyw sztucznych PVC-U, z robotami ziemnymi, z podsypką i obsypką oraz próbami pomontażowymi
115 | MRIV.S.9.13 | ST-02 | Fi 200 mm, klasy S SDR 34 | m | 241 |  |  | 362
116 | MRIV.S.9.14 | ST-02 | Fi 160 mm, klasy S SDR 34 | m | 121
Wykonanie kompletnych studni kanalizacyjnych z kręgów betonowych, z robotami ziemnymi, na podkładach z izolacjami i włazami
117 | MRIV.S.9.15 | ST-02 | Fi 1200 mm | kpl | 13
Wykonanie kompletnych studzienek kanalizacyjnych systemowych z tworzyw sztucznych, z robotami ziemnymi, na podłożu
118 | MRIV.S.9.16 | ST-02 | Fi min 400 mm | kpl | 23
Montaż rur osłonowych dla kabli
119 | MRIV.S.9.17 | ST-02 | Fi 160 mm, dwudzielne | m | 8
RAZEM (netto)
VAT 7%
RAZEM (brutto) z należnym podatkiem VAT
KANALIZACJA DESZCZOWA
Montaż rurociągów z tworzyw sztucznych PVC-U, z robotami ziemnymi, z podsypką i obsypką oraz próbami pomontażowymi
120 | MRIV.D.9.18 | ST-03 | Fi 315 mm, klasy S SDR 34 | m | 251
121 | MRIV.D.9.19 | ST-03 | Fi 200 mm, klasy S SDR 34 | m | 151 |  |  | 402
Wykonanie kompletnych studni kanalizacyjnych z kręgów betonowych, z robotami ziemnymi, na podkładach z izolacjami i włazami
122 | MRIV.D.9.20 | ST-03 | Fi 1200 mm | kpl | 15
Wykonanie kompletnych studzienek kanalizacyjnych systemowych z tworzyw sztucznych, z robotami ziemnymi, na podłożu
123 | MRIV.D.9.21 | ST-03 | Fi min 400 mm | kpl | 20
Wykonanie kompletnych wpustów ulicznych ściekowych , z robotami ziemnymi, na podłożu
124 | MRIV.D.9.22 | ST-03 | Fi 560/500 mm | kpl | 8
Montaż rur osłonowych dla kabli
125 | MRIV.D.9.23 | ST-03 | Fi 160 mm, dwudzielne | m | 8
RAZEM (netto)
VAT 22%
RAZEM (brutto) z należnym podatkiem VAT
SIEĆ WODOCIĄGOWA
Częściowy demontaż istniejącej i montaż rurociągów z tworzyw sztucznych PE 100 SDR 17, z robotami ziemnymi, z podsypką i obsypką oraz próbami pomontażowymi
126 | MRIV.W.9.24 | ST-05 | Fi 110x6,6 mm, SDR 17 | m | 249
127 | MRIV.W.9.25 | ST-05 | Fi 40x2,4 mm | m | 243 |  |  | 492
Montaż armatury sieci wodociągowej
128 | MRIV.W.9.26 | ST-05 | zasuwa kołnierzowa z obudową Fi 100 mm | kpl | 2
129 | MRIV.W.9.27 | ST-05 | j.w. Fi 150 mm | kpl | 4
130 | MRIV.W.9.28 | ST-05 | zasuwa kombinowana do nawiercania ze złączką 11/2" fi 40 mm DN 1" | kpl | 21
131 | MRIV.W.9.29 | ST-05 | zawór przelotowy kulowy Fi 32 mm | kpl | 34
132 | MRIV.W.9.30 | ST-05 | opaska do nawiercania fi 110 / 2"dla rur PE | kpl | 21
133 | MRIV.W.9.31 | ST-05 | hydrant podziemny Fi 80 mm | kpl | 3
Montaż rur osłonowych dla kabli
134 | MRIV.W.9.32 | ST-03 | Fi 160 mm, dwudzielne | m | 16
RAZEM (netto)
VAT 7%
RAZEM (brutto) z należnym podatkiem VAT
ROBOTY DROGOWE ODTWORZENIOWE I ZIELEŃ
Budowa elementów dróg
135 | MRIV.Dr.9.33 | ST-06 | budowa nawierzchni mineralno-asfaltowej na podbudowie | m2 | 1950 |  |  | 2945 | 390
136 | MRIV.Dr.9.34 | ST-06 | budowa chodników oraz wjazdów, z kostki betonowej kolor gr 8 cm na podbudowie | m2 | 995 |  |  | 605
137 | MRIV.Dr.9.35 | ST-06 | budowa krawężników betonowych 15x30 cm na ławach z betonu | m | 464
138 | MRIV.Dr.9.36 | ST-06 | budowa krawężników betonowych 12x25 cm wtopionych na ławach z betonu | m | 90
139 | MRIV.Dr.9.37 | ST-06 | budowa obrzeży betonowych 8x30 cm | m | 553
140 | MRIV.Dr.9.38 | ST-06 | wykonanie oznakowania pionowego | szt | 4
141 | MRIV.Dr.9.39 | ST-01 | rozścielenie z obsianiem humusu gr. 20 cm | m2 | 450
RAZEM (netto)
VAT 22%
RAZEM (brutto) z należnym podatkiem VAT
RAZEM zadanie nr 1 netto (bez podatku VAT)
VAT w wysokości 7%
VAT w wysokości 22%
RAZEM ZADANIE NR 7

## PR-MR V
ZADANIE NR 10 - Budowa sieci wodociągowej, kanalizacji sanitarnej i deszczowej w ul. Teatralnej w Będzinie – V etap budowy sieci wod-kan. dzielnicy Mrowce w Będzinie
Przedmiar Robót Nr PR-MR V
Lp | Kod | Nr Specyfikacji Tecznicznej | Dział / Temat | Jedn. | Ilość | Cena jedn. (bez VAT) EUR | Wartość EUR (bez VAT)
1 | 2 | 3 | 4 | 5 | 6 | 7 | 6*7
ROBOTY PRZYGOTOWAWCZE
Rozbiórka elementów dróg z odwozem i utylizacją
142 | MRV.P.10.1 | ST-01 | rozebranie nawierzchni z masy bitumicznej na podbudowie | m2 | 1950
143 | MRV.P.10.2 | ST-01 | rozebranie chodników z kostki betonowej | m2 | 36
144 | MRV.P.10.3 | ST-01 | rozebranie krawężników betonowych 15x30 cm na ławach z betonu | m | 650
Rozbiórka elementów istniejącej kanalizacji
145 | MRV.P.10.4 | ST-01 | zaślepienie i zamulenie istniejącyhc kanałów przeznaczonych do likwidacji fi 300 i fi 400 | m | 875
146 | MRV.P.10.5 | ST-01 | demontaż pokryw studni z kręgów Fi 1200 mm | kpl | 12
147 | MRV.P.10.6 | ST-01 | demontaż włazów i płyt stropowych oraz zasypanie studzienek | kpl | 12 |  |  | 1986
148 | MRV.P.10.7 | ST-01 | likwidacja rowu ściekowego | m | 40
RAZEM (netto)
VAT 22%
RAZEM (brutto) z należnym podatkiem VAT
KANALIZACJA SANITARNA
Montaż rurociągów z tworzyw sztucznych PVC-U, z robotami ziemnymi, z podsypką i obsypką oraz próbami pomontażowymi
149 | MRV.S.10.8 | ST-02 | Fi 200 mm, klasy S SDR 34 | m | 597 |  |  |  | 720
150 | MRV.S.10.9 | ST-02 | Fi 160 mm, klasy S SDR 34 | m | 123
Wykonanie kompletnych studni kanalizacyjnych z kręgów betonowych, z robotami ziemnymi, na podkładach z izolacjami i włazami
151 | MRV.S.10.10 | ST-02 | Fi 1200 mm | kpl | 13
Wykonanie kompletnych studzienek kanalizacyjnych systemowych z tworzyw sztucznych, z robotami ziemnymi, na podłożu
152 | MRV.S.10.11 | ST-02 | Fi min 400 mm | kpl | 21
153 | MRV.S.10.12 | ST-02 | Fi 600 mm | kpl | 21
Montaż rur kanalizacyjnych ochronnych
154 | MRV.S.10.13 | ST-02 | Fi 250x7,3 mm PVC-U | m | 56
Montaż rur osłonowych dla kabli
155 | MRV.S.10.14 | ST-02 | Fi 160 mm, dwudzielne | m | 122
RAZEM (netto)
VAT 7%
RAZEM (brutto) z należnym podatkiem VAT
KANALIZACJA DESZCZOWA
Montaż rurociągów z tworzyw sztucznych PVC-U, z robotami ziemnymi, z podsypką i obsypką oraz próbami pomontażowymi
156 | MRV.D.10.15 | ST-03 | Fi 400 mm, klasy S SDR 34 | m | 55
157 | MRV.D.10.16 | ST-03 | Fi 315 mm, klasy S SDR 34 | m | 843
158 | MRV.D.10.17 | ST-03 | Fi 200 mm, klasy S SDR 34 | m | 297 |  |  |  | 1195
Wykonanie kompletnych studni kanalizacyjnych z kręgów betonowych, z robotami ziemnymi, na podkładach z izolacjami i włazami
159 | MRV.D.10.18 | ST-03 | Fi 1200 mm | kpl | 44
Wykonanie kompletnych studzienek kanalizacyjnych systemowych z tworzyw sztucznych, z robotami ziemnymi, na podłożu
160 | MRV.D.10.19 | ST-03 | Fi min 400 mm | kpl | 25
Wykonanie kompletnych wpustów ulicznych ściekowych , z robotami ziemnymi, na podłożu
161 | MRV.D.10.20 | ST-03 | Fi 560/500 mm | kpl | 24
Montaż rur osłonowych dla kabli
162 | MRV.D.10.21 | ST-03 | Fi 160 mm, dwudzielne | m | 126
RAZEM (netto)
VAT 22%
RAZEM (brutto) z należnym podatkiem VAT
SIEĆ WODOCIĄGOWA
Częściowy demontaż istniejącej i montaż rurociągów z tworzyw sztucznych PE 100 SDR 17, z robotami ziemnymi, z podsypką i obsypką oraz próbami pomontażowymi
163 | MRV.W.10.22 | ST-05 | Fi 160x9,5 mm, SDR 17 | m | 385
164 | MRV.W.10.23 | ST-05 | Fi 110x6,6 mm, SDR 17 | m | 353
165 | MRV.W.10.24 | ST-05 | Fi 90x5,4 mm | m | 16
166 | MRV.W.10.25 | ST-05 | Fi 50x3,0 mm | m | 5
167 | MRV.W.10.26 | ST-05 | Fi 40x2,4 mm | m | 323 |  |  |  | 1082
Montaż armatury sieci wodociągowej
168 | MRV.W.10.27 | ST-05 | zasuwa kołnierzowa z obudową Fi 80 mm | kpl | 8
169 | MRV.W.10.28 | ST-05 | j.w. Fi 150 mm | kpl | 1
170 | MRV.W.10.29 | ST-05 | j.w. Fi 200 mm | kpl | 2
171 | MRV.W.10.30 | ST-05 | zasuwa kombinowana do nawiercania ze złączką 11/2" fi 40 mm | kpl | 24
172 | MRV.W.10.31 | ST-05 | zasuwa kombinowana do nawiercania ze złączką 11/2" fi 50 mm | kpl | 1
173 | MRV.W.10.32 | ST-05 | zawór przelotowy kulowy Fi 32 mm | kpl | 44
174 | MRV.W.10.33 | ST-05 | zawór przelotowy kulowy Fi 80 mm | kpl | 2
175 | MRV.W.10.34 | ST-05 | opaska do nawiercania fi 110 / 2"dla rur PE | kpl | 10
176 | MRV.W.10.35 | ST-05 | opaska do nawiercania fi 160 / 2"dla rur PE | kpl | 15
177 | MRV.W.10.36 | ST-05 | hydrant podziemny Fi 80 mm | kpl | 6
178 | MRV.W.10.37 | ST-05 | hydrant nadziemny Fi 80 mm | kpl | 1
Montaż rur osłonowych dla kabli
179 | MRV.W.10.38 | ST-05 | Fi 160 mm, dwudzielne | m | 26
180 | MRV.W.10.39 | ST-05 | Fi 58 mm, dwudzielne | m | 92
RAZEM (netto)
VAT 7%
RAZEM (brutto) z należnym podatkiem VAT
ROBOTY DROGOWE ODTWORZENIOWE I ZIELEŃ
Budowa elementów dróg
181 | MRV.Dr.10.40 | ST-06 | budowa nawierzchni mineralno-asfaltowej na podbudowie | m2 | 1950
182 | MRV.Dr.10.41 | ST-06 | budowa chodników oraz wjazdów, z kostki betonowej kolor gr 8 cm na podbudowie | m2 | 36 |  |  |  | 1986
183 | MRV.Dr.10.42 | ST-06 | budowa krawężników betonowych 15x30 cm na ławach z betonu /krawężniki z odzysku 520 m/ | m | 650
RAZEM (netto)
VAT 22%
RAZEM (brutto) z należnym podatkiem VAT
RAZEM zadanie nr 1 netto (bez podatku VAT)
VAT w wysokości 7%
VAT w wysokości 22%
RAZEM ZADANIE NR 7

## PR-RO
ZADANIE NR 17 - Budowa kanalizacji sanitarnej i deszczowej, wodociągu, drogi w ul. Rolniczej
Przedmiar Robót Nr PR-RO
Lp | Kod | Nr Specyfikacji Tecznicznej | Dział / Temat | Jedn. | Ilość | Cena jedn. (bez VAT) EUR | Wartość EUR (bez VAT)
1 | 2 | 3 | 4 | 5 | 6 | 7 | 6*7
KANALIZACJA SANITARNA
Montaż rurociągów z tworzyw sztucznych PVC-U, z robotami ziemnymi, z podsypką i obsypką oraz próbami pomontażowymi
184 | RO.S.17.1 | ST-02 | Fi 200 mm, klasy S SDR 34 | m | 391 |  |  |  | 511
185 | RO.S.17.2 | ST-02 | Fi 160 mm, klasy S SDR 34 | m | 120
Wykonanie kompletnych studni kanalizacyjnych z kręgów betonowych, z robotami ziemnymi, na podkładach z izolacjami i włazami
186 | RO.S.17.3 | ST-02 | Fi 1200 mm | kpl | 13
Wykonanie kompletnych studzienek kanalizacyjnych systemowych z tworzyw sztucznych, z robotami ziemnymi, na podłożu
187 | RO.S.17.4 | ST-02 | Fi min 400 mm | kpl | 12
RAZEM (netto)
VAT 7%
RAZEM (brutto) z należnym podatkiem VAT
KANALIZACJA DESZCZOWA
Montaż rurociągów z tworzyw sztucznych PVC-U, z robotami ziemnymi, z podsypką i obsypką oraz próbami pomontażowymi
188 | RO.D.17.5 | ST-03 | Fi 400 mm, klasy S SDR 34 | m | 15
189 | RO.D.17.6 | ST-03 | Fi 315 mm, klasy S SDR 34 | m | 80
190 | RO.D.17.7 | ST-03 | Fi 200 mm, klasy S SDR 34 | m | 58 |  |  |  | 153
Wykonanie kompletnych studni kanalizacyjnych z kręgów betonowych, z robotami ziemnymi, na podkładach z izolacjami i włazami
191 | RO.D.17.8 | ST-03 | Fi 1200 mm | kpl | 2
192 | RO.D.17.9 | ST-03 | Fi 1400 mm | kpl | 1
Wykonanie kompletnych wpustów ulicznych ściekowych , z robotami ziemnymi, na podłożu
193 | RO.D.17.10 | ST-03 | Fi 560/500 mm | kpl | 6
RAZEM (netto)
VAT 22%
RAZEM (brutto) z należnym podatkiem VAT
SIEĆ WODOCIĄGOWA
Częściowy demontaż istniejącej i montaż rurociągów z tworzyw sztucznych PE 100 SDR 17, z robotami ziemnymi, z podsypką i obsypką oraz próbami pomontażowymi
194 | RO.W.17.11 | ST-05 | DN 225 | m | 260
195 | RO.W.17.12 | ST-05 | DN 75 | m | 40
196 | RO.W.17.13 | ST-05 | DN 63 | m | 14
197 | RO.W.17.14 | ST-05 | DN 50 | m | 3
198 | RO.W.17.15 | ST-05 | DN 32 | m | 55 |  |  |  | 372
Montaż armatury sieci wodociągowej
199 | RO.W.17.16 | ST-05 | zasuwa kołnierzowa z obudową Fi 200 mm | kpl | 5
200 | RO.W.17.17 | ST-05 | j.w. Fi 80 mm | kpl | 2
201 | RO.W.17.18 | ST-05 | j.w. Fi 65 mm | kpl | 1
202 | RO.W.17.19 | ST-05 | j.w. Fi 50 mm | kpl | 1
203 | RO.W.17.20 | ST-05 | j.w. Fi 40 mm | kpl | 1
204 | RO.W.17.21 | ST-05 | j.w. Fi 32 mm | kpl | 6
205 | RO.W.17.22 | ST-05 | hydrant podziemny Fi 80 mm | kpl | 1
RAZEM (netto)
VAT 7%
RAZEM (brutto) z należnym podatkiem VAT
ROBOTY DROGOWE ODTWORZENIOWE I ZIELEŃ
Budowa elementów dróg
206 | RO.Dr.17.23 | ST-06 | budowa nawierzchni z kostki betonowej gr 8 cm na podbudowie | m2 | 2127
207 | RO.Dr.17.24 | ST-06 | budowa chodników oraz wjazdów, z kostki betonowej kolor gr 8 cm na podbudowie | m2 | 730
208 | RO.Dr.17.25 | ST-06 | budowa krawężników betonowych 15x30 cm na ławach z betonu | m | 745
209 | RO.Dr.17.26 | ST-06 | budowa obrzeży betonowych 8x30 cm | m | 554
210 | RO.Dr.17.27 | ST-06 | budowa bariery energochłonnej typ SP-04/2 wraz z odcinkiem początkowym i końcowym | m | 120
211 | RO.Dr.17.28 | ST-01 | rozścielenie z obsianiem humusu gr. 20 cm | m2 | 2000 |  |  | 2857
RAZEM (netto)
VAT 22%
RAZEM (brutto) z należnym podatkiem VAT
RAZEM zadanie nr 1 netto (bez podatku VAT)
VAT w wysokości 7%
VAT w wysokości 22%
RAZEM ZADANIE NR 7

## PR-GR I
ZADANIE NR 18 - Uporządkowanie gospodarki wodno-ściekowej dzielnicy Grodziec Etap I
Przedmiar Robót Nr PR-GR I
Lp | Kod | Nr Specyfikacji Tecznicznej | Dział / Temat | Jedn. | Ilość | Cena jedn. (bez VAT) EUR | Wartość EUR (bez VAT)
1 | 2 | 3 | 4 | 5 | 6 | 7 | 6*7
ROBOTY PRZYGOTOWAWCZE
Ścinanie, karczowanie drzew z odwozem
212 | GRI.P.18.1 | ST-01 | drzewa o obwodach 10-226 cm | szt | 124
Rozbiórka elementów dróg i ogrodzeń z odwozem i utylizacją
213 | GRI.P.18.2 | ST-01 | rozbiórki nawierzchni | m2 | 30522
214 | GRI.P.18.3 | ST-01 | rozbiórka ogrodzeń | m | 735
Rozbiórka istniejącej kanalizacji
215 | GRI.P.18.4 | ST-01 | rozbiórka istniejących kanałów | m | 1550
RAZEM (netto)
VAT 22%
RAZEM (brutto) z należnym podatkiem VAT
KANALIZACJA SANITARNA
Montaż rurociągów z tworzyw sztucznych PVC-U, z robotami ziemnymi, z podsypką i obsypką oraz próbami pomontażowymi
216 | GRI.S.18.5 | ST-02 | Fi 315 mm, klasy S SDR 34 | m | 208
217 | GRI.S.18.6 | ST-02 | Fi 200 mm, klasy S SDR 34 | m | 3663 |  |  | 5057
218 | GRI.S.18.7 | ST-02 | Fi 160 mm, klasy S SDR 34 | m | 1186 |  |  | 195 | 5252
Wykonanie kompletnych studni kanalizacyjnych z kręgów betonowych, z robotami ziemnymi, na podkładach z izolacjami i włazami
219 | GRI.S.18.8 | ST-02 | Fi 1200 mm | kpl | 74
220 | GRI.S.18.9 | ST-02 | Fi 1200 mm, kaskadowe | kpl | 24
Wykonanie kompletnych studzienek kanalizacyjnych systemowych z tworzyw sztucznych, z robotami ziemnymi, na podłożu
221 | GRI.S.18.10 | ST-02 | Fi min 400 mm | kpl | 245
Montaż rurociągów z tworzyw sztucznych PE, z robotami ziemnymi, z podsypką i obsypką oraz próbami pomontażowymi
222 | GRI.PS.18.11 | ST-04 | Fi 90x8,2 mm, SDR 11 | m | 195
Wykonanie przewiertu sterowanego pod potokiem Wielonka
223 | GRI.PS.18.12 | ST-04 | fi 160x14,6 mm PE 100 SDR 11 | m | 58
Dostawa i montaż kompletnie wyposażonej pompowni ścieków, z robotami ziemnymi, fundamentami, izolacjami
224 | GRI.PS.18.13 | ST-04 | Kompletna pompownia ścieków w postaci podziemnego zbiornika o średnicy fi 1500 i gł. H=4,0 m wyposażona w 2 pompy, przepływomierz wraz z układem zasilająco-sterującym | kpl | 1
225 | GRI.PS.18.14 | ST-04 | wykonanie ogrodzenia pompowni z bramą dwuskrzydłową i furtką | m | 83
Wykonanie kompletnych studni kanalizacyjnych z kręgów betonowych, z robotami ziemnymi, na podkładach z izolacjami i włazami
226 | GRI.S.18.15 | ST-04 | Fi 1200 mm, studzienka pomiarowa z przepływomierzem elektromagnetycznym | kpl | 1
227 | GRI.S.18.16 | ST-04 | Fi 1200 mm, studzienka odwodnieniowa dla ruroc. tłocznego | kpl | 1
Montaż rur ochronnych/osłonowych stalowych
228 | GRI.S.18.17 | ST-02 | DN 350 | m | 343
RAZEM (netto)
VAT 7%
RAZEM (brutto) z należnym podatkiem VAT
KANALIZACJA DESZCZOWA
Montaż rurociągów z tworzyw sztucznych żywic poliestrowych wzmocnionych włóknem szklanym, z robotami ziemnymi, z podsypką i obsypką oraz próbami pomontażowymi
229 | GRI.D.18.18 | ST-03 | Fi 800 mm, SN=10000N/m2 | m | 151
Montaż rurociągów z tworzyw sztucznych PVC-U, z robotami ziemnymi, z podsypką i obsypką oraz próbami pomontażowymi
230 | GRI.D.18.19 | ST-03 | Fi 630 mm, klasy S SDR 34 | m | 256
231 | GRI.D.18.20 | ST-03 | Fi 500 mm, klasy S SDR 34 | m | 574
232 | GRI.D.18.21 | ST-03 | Fi 400 mm, klasy S SDR 34 | m | 385
233 | GRI.D.18.22 | ST-03 | Fi 315 mm, klasy S SDR 34 | m | 2400
234 | GRI.D.18.23 | ST-03 | Fi 200 mm, klasy S SDR 34 | m | 1726 |  |  | 5492
Wykonanie kompletnych studni kanalizacyjnych z kręgów betonowych, z robotami ziemnymi, na podkładach z izolacjami i włazami
235 | GRI.D.18.24 | ST-03 | Fi 1200 mm | kpl | 96
236 | GRI.D.18.25 | ST-03 | Fi 1500 mm | kpl | 11
Wykonanie kompletnych studzienek kanalizacyjnych systemowych z tworzyw sztucznych, z robotami ziemnymi, na podłożu
237 | GRI.D.18.26 | ST-03 | Fi min 400 mm | kpl | 226
Wykonanie kompletnych wpustów ulicznych ściekowych systemowych z tworzyw sztucznych, z robotami ziemnymi, na podłożu
238 | GRI.D.18.27 | ST-03 | Fi 600 mm | kpl | 144
Dostawa i montaż obiektów towarzyszących kanalizacji deszczowej wraz z robotami ziemnymi
239 | GRI.D.18.28 | ST-03 | separator cyrkulacyjno-koalescencyjny śr. 2,8 m i wys. 4,2 m | kpl | 1
240 | GRI.D.18.29 | ST-03 | separator benzynowo-koalescencyjny śr. 2,3 m i wys. 2,5 m | kpl | 1
241 | GRI.D.18.30 | ST-03 | osadnik szlamowy śr. 2,3 m i wys. 2,52 | kpl | 1
Montaż rur ochronnych/osłonowych stalowych
242 | GRI.D.18.31 | ST-03 | DN 700 | m | 3
243 | GRI.D.18.32 | ST-03 | DN 600 | m | 3
244 | GRI.D.18.33 | ST-03 | DN 500 | m | 31
245 | GRI.D.18.34 | ST-03 | DN 350 | m | 236
RAZEM (netto)
VAT 22%
RAZEM (brutto) z należnym podatkiem VAT
SIEĆ WODOCIĄGOWA
Montaż rurociągów z tworzyw sztucznych PE 100 SDR 11, z robotami ziemnymi, z podsypką i obsypką oraz próbami pomontażowymi
246 | GRI.W.18.35 | ST-05 | DN 450 | m | 630 |  |  | 5986
247 | GRI.W.18.36 | ST-05 | DN 160 | m | 4436
248 | GRI.W.18.37 | ST-05 | DN 110 | m | 179
249 | GRI.W.18.38 | ST-05 | DN 90 | m | 100
250 | GRI.W.18.39 | ST-05 | DN 50 | m | 21 |  |  | 6286
251 | GRI.W.18.40 | ST-05 | DN 32 | m | 920 |  |  | 460
|  |  | Montaż armatury sieci wodociągowej |  |  |  |  | 5826
252 | GRI.W.18.41 | ST-05 | zasuwa kołnierzowa z obudową Fi 450 mm | kpl | 4
253 | GRI.W.18.42 | ST-05 | j.w. Fi 150 mm | kpl | 37
254 | GRI.W.18.43 | ST-05 | j.w. Fi 100 mm | kpl | 2
255 | GRI.W.18.44 | ST-05 | j.w. Fi 80 mm | kpl | 32
256 | GRI.W.18.45 | ST-05 | j.w. Fi 65 mm | kpl | 2
257 | GRI.W.18.46 | ST-05 | j.w. Fi 32 mm | kpl | 250
258 | GRI.W.18.47 | ST-05 | hydrant podziemny Fi 80 mm | kpl | 30
259 | GRI.W.18.48 | ST-05 | zawór napowietrzająco-odpowietrzający | kpl | 9
260 | GRI.W.18.49 | ST-05 | zawór redukcyjny DN 150 | kpl | 1
Wykonanie kompletnej studni redukcyjnej żelbetowej prefabrykowanej
261 | GRI.W.18.50 | ST-05 | Fi 1200 mm | kpl | 1
Montaż rur ochronnych/osłonowych stalowych
262 | GRI.W.18.51 | ST-03 | DN 700 | m | 18 |  |  |  |  | 6286
263 | GRI.W.18.52 | ST-03 | DN 350 | m | 114
RAZEM (netto)
VAT 7%
RAZEM (brutto) z należnym podatkiem VAT
ROBOTY DROGOWE ODTWORZENIOWE I ZIELEŃ
Budowa elementów dróg
264 | GRI.Dr.18.53 | ST-06 | budowa nawierzchni mineralno-asfaltowej na podbudowie | m2 | 18077
264 | GRI.Dr.18.54 | ST-06 | budowa nawierzchni z kostki betonowej gr 8 cm na podbudowie | m2 | 7233
264 | GRI.Dr.18.55 | ST-06 | budowa chodników, parkingów oraz wjazdów, z kostki betonowej kolor gr 8 cm na podbudowie | m2 | 11315 |  |  | 36625
264 | GRI.Dr.18.56 | ST-06 | budowa krawężników betonowych na ławie z betonu | m | 12334
264 | GRI.Dr.18.57 | ST-06 | budowa obrzeży betonowych 8x30 cm | m | 4876
264 | GRI.Dr.18.58 | ST-06 | rozścielenie z obsianiem humusu gr. 20 cm | m2 | 2440
Montaż rur osłonowych dla kabli
265 | GRI.Dr.18.59 | ST-06 | Fi 110 mm, dwudzielne | m | 152
RAZEM (netto)
VAT 22%
RAZEM (brutto) z należnym podatkiem VAT
ROZDZIELNICA NN Z ZASILANIEM PRZEPOMPOWNI
ZASILANIE POMPOWNI
Słup istniejący
266 | GRI.E.18.60 | ST-07 | Zacisk przebijający izol. SL9.21 | szt | 5
267 | GRI.E.18.61 | ST-07 | dostawa i montaż ogranicznika przepięć GXO - 0,66/5 | kpl | 3
268 | GRI.E.18.62 | ST-07 | Zacisk uziemiający śrubowy 2442 | szt | 2
269 | GRI.E.18.63 | ST-07 | układanie bednarki FeZn 25x4 | m | 31
270 | GRI.E.18.64 | ST-07 | Uziom wbijany z prętami Galmar fi 14,2 dł. 9 m | szt | 2
271 | GRI.E.18.65 | ST-07 | Złącze probiercze | szt | 1
272 | GRI.E.18.66 | ST-07 | Rozłącznik bezpiecznikowy RSA-00 z osprzętem | kpl | 1
273 | GRI.E.18.67 | ST-07 | układanie przewodu w rowie lub rurze ochronnej, z robotami ziemnymi oraz próbami pomontażowymi YAKY 4x35 mm2 | m | 23
274 | GRI.E.18.68 | ST-07 | YKY 4x10 mm2 | m | 15
275 | GRI.E.18.69 | ST-07 | YKY 4x6 mm2 | m | 7
276 | GRI.E.18.70 | ST-07 | YKY 2x4 mm3 | m | 10
277 | GRI.E.18.71 | ST-07 | przewód wyrównawczy LYżo1x16 mm2 | m | 21
Złącze pomiarowe
278 | GRI.E.18.72 | ST-07 | Dostawa i montaż złącza pomiarowego typu IP w obudowie termoutwardzalnej na fundamencie prefabrykowanym wyposażenie zgodnie z PT | kpl | 1
Rozdzielnica nn
279 | GRI.E.18.73 | ST-07 | dostawa i montaż rozdzielnicy nn w obudowie termoutwardzalnej na fundamencie prefabrykowanym wyposażonej zgodnie z PT | kpl | 1
Oświetlenie terenu
280 | GRI.E.18.74 | ST-07 | dostawa i montaż słupa oświetleniowego dł. 6 m koloru czarnego na fundamencie prefabrykowanym F-100 | kpl | 1
281 | GRI.E.18.75 | ST-07 | dostawa i montaż oprawy oświetleniowej ze żródłem światła sodowego o mocy 70 W z układem przełączającym | kpl | 1
282 | GRI.E.18.76 | ST-07 | układnie przewodu DY 2,5 mm2 | m | 10
Ochrona od porażeń prądem elektrycznym - instalacja uziemiająca i odgromowa
283 | GRI.E.18.77 | ST-07 | układanie bednarki FeZn 30x4 | m | 110
284 | GRI.E.18.78 | ST-07 | układanie bednarki FeZn 20x4 | m | 30
285 | GRI.E.18.79 | ST-07 | montaż złączy probierczych | kpl | 5
| GRI.E.18.80 |  | Kable sygnalizacyjne
286 | GRI.E.18.81 | ST-07 | układanie przewodu 3x1,5 mm2 ekranowany | m | 270
287 | GRI.E.18.82 | ST-07 | układanie przewodu elektrodowego 3x0,25 mm2 podwójnie ekranowany | m | 270
288 | GRI.E.18.83 | ST-07 | układanie przewodu wyrównawczego LYżol1x16 mm2 | m | 21
Zasilanie przetwornika pomiarowego
289 | GRI.E.18.84 | ST-07 | wyłącznik nadprądowy S301 C 0,5 | szt | 1
290 | GRI.E.18.85 | ST-07 | układanie przewodu DY 1,52 listwie inst. | m | 30
RAZEM (netto)
VAT 7%
RAZEM (brutto) z należnym podatkiem VAT
PRZEBUDOWA NAPOWIETRZNYCH LINII NN Z PRZYŁĄCZAMI I OŚWIETLENIEM PRZY UL. ASNYKÓW I PRZODOWNIKÓW - NK
Budowa słupów - ul. Asnyka
291 | GRI.E.18.86 | ST-07 | Dostawa i montaż słupów pojedyńczych - żerdz E-10,5/12 | kpl | 1
292 | GRI.E.18.87 | ST-07 | Dostawa i montaż słupów pojedyńczych - żerdz E-10,5/10 | kpl | 1
293 | GRI.E.18.88 | ST-07 | Dostawa i montaż słupów pojedyńczych - żerdz E-10,5/3,5 | kpl | 2
294 | GRI.E.18.89 | ST-07 | Dostawa i montaż słupów pojedyńczych - żerdz E-10,5/6 | kpl | 2
295 | GRI.E.18.90 | ST-07 | Dostawa i montaż słupów pojedyńczych - żerdz E-10,5/4,3 | kpl | 3
Linia nlk. Oświetlenie - ul. Asnyka
296 | GRI.E.18.91 | ST-07 | dostawa i montaż konstrukcji konstrukcji typu KTK o jednym izolatorze | szt | 4
297 | GRI.E.18.92 | ST-07 | montaż mostków nierozłącznych ze złączką do karbowania | szt | 4
298 | GRI.E.18.93 | ST-07 | dostawa i montaz przewodów izolowanych linii napowietrznej n.n. AsXSn 4x70 mm2 | km | 0.3
299 | GRI.E.18.94 | ST-07 | j.w. 4x35 mm2 | km | 0.04
300 | GRI.E.18.95 | ST-07 | j.w. 2x25 mm2 | km | 0.3
301 | GRI.E.18.96 | ST-07 | dostawa i montaż skrzynek bezpiecznikowych w liniach napowietrznych nn | szt | 6
302 | GRI.E.18.97 | ST-07 | dostawa i montaż konstrukcji mocującej, wysięgnika oprawy i oprawy oświetlenia ulicznego | kpl | 6
Uziemienie linii - ul. Asnyka
303 | GRI.E.18.98 | ST-07 | dostawa i montaż ogranicznika przepięć GXO - 0,66/5 | kpl | 11
304 | GRI.E.18.99 | ST-07 | układanie przewodów uziemiających na słupach betonowych | m | 44
305 | GRI.E.18.100 | ST-07 | uziomy poziome w wykopach - dla 4 słupy | m | 240
306 | GRI.E.18.101 | ST-07 | montaż złączy kontrolnych | kpl | 4
Przyłącza nlk - ul. Asnyka
307 | GRI.E.18.102 | ST-07 | montaż ręczny przyłączy przewodami izolowanymi AsXSn 2x25 mm2 | szt | 9
308 | GRI.E.18.103 | ST-07 | j.w. AsXSn 4x25 mm2 | szt | 1
Budowa słupów - ul. Przodowników
309 | GRI.E.18.104 | ST-07 | Dostawa i montaż słupów pojedyńczych - żerdz E-10,5/10 | kpl | 2
310 | GRI.E.18.105 | ST-07 | Dostawa i montaż słupów pojedyńczych - żerdz E-10,5/3,5 | kpl | 3
311 | GRI.E.18.106 | ST-07 | Dostawa i montaż słupów pojedyńczych - żerdz E-10,5/6 | kpl | 1
312 | GRI.E.18.107 | ST-07 | Dostawa i montaż słupów pojedyńczych - żerdz E-10,5/4,3 | kpl | 3
Linia nlk. Oświetlenie - ul. Przodowników
313 | GRI.E.18.108 | ST-07 | dostawa i montaż konstrukcji konstrukcji typu KTK o jednym izolatorze | szt | 4
314 | GRI.E.18.109 | ST-07 | dostawa i montaż konstrukcji konstrukcji typu KTK o dwóch izolatorach | szt | 1
315 | GRI.E.18.110 | ST-07 | montaż mostków nierozłącznych ze złączką do karbowania | szt | 8
316 | GRI.E.18.111 | ST-07 | dostawa i montaz przewodów izolowanych linii napowietrznej n.n. AsXSn 4x70 mm2 | km | 0.32
317 | GRI.E.18.112 | ST-07 | j.w. 2x25 mm2 | km | 0.29
318 | GRI.E.18.113 | ST-07 | dostawa i montaż skrzynek bezpiecznikowych w liniach napowietrznych nn | szt | 6
319 | GRI.E.18.114 | ST-07 | dostawa i montaż konstrukcji mocującej, wysięgnika oprawy i oprawy oświetlenia ulicznego | kpl | 6
Uziemienie linii - ul. Przodowników
320 | GRI.E.18.115 | ST-07 | dostawa i montaż ogranicznika przepięć GXO - 0,66/5 | kpl | 12
321 | GRI.E.18.116 | ST-07 | układanie przewodów uziemiających na słupach betonowych | m | 33
322 | GRI.E.18.117 | ST-07 | uziomy poziome w wykopach - dla 4 słupy | m | 180
323 | GRI.E.18.118 | ST-07 | montaż złączy kontrolnych | kpl | 3
Przyłącza nlk - ul. Przodowników
324 | GRI.E.18.119 | ST-07 | montaż ręczny przyłączy przewodami izolowanymi AsXSn 2x25 mm2 | szt | 8
325 | GRI.E.18.120 | ST-07 | j.w. AsXSn 4x25 mm2 | szt | 1
Demontaże
326 | GRI.E.18.121 | ST-07 | Demontaż przewodów linii nn na słupach żelbetowych z przeznaczeniem na złom 35-50 mm2 z demontażem izolacji | km | 2.3
327 | GRI.E.18.122 | ST-07 | j. w. linia do 25 mm2 | km | 1.2
328 | GRI.E.18.123 | ST-07 | j.w. linia do 25 mm2 do ponownego montażu | km | 0.03
329 | GRI.E.18.124 | ST-07 | demontaż słupów pojedyńczych żelbetowych | szt | 11
330 | GRI.E.18.125 | ST-07 | demontaż słupów rozkracznych żelbetowych | szt | 7
331 | GRI.E.18.126 | ST-07 | demontaż opraw oświetleniowych | szt | 11
RAZEM (netto)
VAT 22%
RAZEM (brutto) z należnym podatkiem VAT
PRZEBUDOWA LINII ŚWIATŁOWODOWEJ I KABLI TELETECHNICZNYCH ROZDZIELCZYCH PRZY UL. ASNYKA I RÓŻYCKIEGO - NK
Linia światłowodowa w ul. Asnyka
332 | GRI.T.18.127 | ST-08 | Budowa studni kablowych typu SKR-2 | kpl | 2
333 | GRI.T.18.128 | ST-08 | Układanie kabli światłowodowych tyu 48J.XOTKtd w rurociągu kablowym RHDPE 40 wraz z badaniami i próbami pomontażowymi | m | 390
334 | GRI.T.18.129 | ST-08 | Montaż w studniach skrzynek zapasu kabla wyposaż. w stelaż | szt | 4
335 | GRI.T.18.130 | ST-08 | Mufy liniowe SEC 15-K48 | szt | 2
Montaż rur osłonowych dla kabli
336 | GRI.T.18.131 | ST-08 | Fi A 110 mm | m | 20
337 | GRI.T.18.132 | ST-08 | Fi DVK 110 mm |  | 24
Przełożenie sieci teletechnicznej w ul. Różyckiego
Linia abonencka
338 | GRI.T.18.133 | ST-08 | Budowa studni kablowych typu SKR-1 | kpl | 1
339 | GRI.T.18.134 | ST-08 | Układanie kabli XzTKMXpwFtlx 5x4x0,5 wraz z badaniami i próbami pomontażowymi | m | 30
340 | GRI.T.18.135 | ST-08 | Wykonanie przecisku rurą stalową DN 300 | m | 19
341 | GRI.T.18.136 | ST-08 | Montaż mufy liniowej termokurczliwej 10-parowej | kpl | 1
Montaż rur osłonowych dla kabli
342 | GRI.T.18.137 | ST-08 | Fi DVK 110 mm |  | 19
Linia sieci rozdzielczej
343 | GRI.T.18.138 | ST-08 | Budowa studni kablowych typu SKR-1 | kpl | 2
344 | GRI.T.18.139 | ST-08 | Układanie kabli XzTKMXpwFtlx 50x4x0,5 wraz z badaniami i próbami pomontażowymi | m | 10
345 | GRI.T.18.140 | ST-08 | Układanie kabli XzTKMXpwFtlx 25x4x0,5 wraz z badaniami i próbami pomontażowymi | m | 30
346 | GRI.T.18.141 | ST-08 | Montaż mufy liniowej termokurczliwej 50-parowej | kpl | 1
347 | GRI.T.18.142 | ST-08 | Montaż mufy liniowej termokurczliwej 25-parowej | kpl | 1
348 | GRI.T.18.143 | ST-08 | Montaż mufy liniowej rozgałężnej 25-parowej | kpl | 1
Montaż rur osłonowych dla kabli
349 | GRI.T.18.144 | ST-08 | Fi DVK 110 mm | m | 12
350 | GRI.T.18.145 | ST-08 | Fi KR 110 mm | m | 10
Słup linii abonenckiej w ul. Asnyka
351 | GRI.T.18.146 | ST-08 | Montaż kabla telekom. Samonośnego z zaporą przeciwwilgociową XzTKMXpwn 2x2x0,5 | m | 55
352 | GRI.T.18.147 | ST-08 | Demontaż i montaż linii teletechnicznej | m | 32
353 | GRI.T.18.148 | ST-08 | Demontaż i montaż słupa linii abonenckiej | szt | 1
354 | GRI.T.18.149 | ST-08 | Demontaż i montaż skrzynki abonenckiej | szt | 1
355 | GRI.T.18.150 | ST-08 | Demontaż i montaż przyłączy teletech. | m | 43
RAZEM (netto)
VAT 22%
RAZEM (brutto) z należnym podatkiem VAT
RAZEM zadanie nr 1 netto (bez podatku VAT)
VAT w wysokości 7%
VAT w wysokości 22%
RAZEM ZADANIE NR 7